## TOC Calibration
Calibration summary
TOC (mg/L) | Injec vol (mL) | NPOC Area | Calculated TOC (mgC/L) | Stdev (mgC/L)
0.45 | 0.5 | 751.7143 | 0.41599 | 0.01021
0.89 | 0.5 | 1211.6667 | 0.85218 | 0.041956
1.78 | 0.5 | 2180.3333 | 1.7708 | 0.021921
3.57 | 0.5 | 4092.6667 | 3.5843 | 0.016047
7.13 | 0.5 | 7836 | 7.1342 | 0.13733
14.27 | 0.5 | 15495.3333 | 14.3978 | 0.084451
28.53 | 0.5 | 30328.6667 | 28.4647 | 0.055502
Slope | 0.00094833
Intecept | -0.29688
LOD (ugC/L) | 0.029046
LOQ (ugC/L) | 0.096821

## Background TOC
Sample | Method | Injec Vol | NPOC area | Calculated TOC (mgC/L)
CTRL_DF5 | NPOC - precise | 0.5 | 410 | 0.091932
CTRL_DF5 | NPOC - precise | 0.5 | 404 | 0.086242
CTRL_DF5 | NPOC - precise | 0.5 | 402 | 0.084345
Flush
Pump1_DF5 | NPOC - precise | 0.5 | 1404 | 1.0346
Pump1_DF5 | NPOC - precise | 0.5 | 1424 | 1.0535
Pump1_DF5 | NPOC - precise | 0.5 | 1461 | 1.0886
Flush
Pump2_DF5 | NPOC - precise | 0.5 | 498 | 0.17538
Pump2_DF5 | NPOC - precise | 0.5 | 516 | 0.19245
Pump2_DF5 | NPOC - precise | 0.5 | 530 | 0.20573
Summary and Corrected for DF 5
Sample | Method | Inec vol (mL) | NPOC Area | Calculated TOC (mgC/L) | Stdev (mgC/L)
CTRL | NPOC - precise | 0.5 | 2026.6667 | 0.43753 | 0.019741
Pump 1 | NPOC - precise | 0.5 | 7148.3333 | 5.2946 | 0.13713
Pump 2 | NPOC - precise | 0.5 | 2573.3333 | 0.95595 | 0.076064

## Day 1
Sample | Method | Injec Vol | NPOC area | Calculated TOC (mgC/L)
Only D3_DF5 | NPOC - precise | 0.5 | 5114 | 4.5529
Only D3_DF5 | NPOC - precise | 0.5 | 5353 | 4.7795
Only D3_DF5 | NPOC - precise | 0.5 | 5399 | 4.8231
Flush
MD2_DF5 | NPOC - precise | 0.5 | 6242 | 5.6226
MD2_DF5 | NPOC - precise | 0.5 | 6445 | 5.8151
MD2_DF5 | NPOC - precise | 0.5 | 6456 | 5.8255
Flush
NND3_DF5 | NPOC - precise | 0.5 | 4069 | 3.5619
NND3_DF5 | NPOC - precise | 0.5 | 4209 | 3.6946
NND3_DF5 | NPOC - precise | 0.5 | 4242 | 3.7259
Flush
Only M3_DF5 | NPOC - precise | 0.5 | 4810 | 4.2646
Only M3_DF5 | NPOC - precise | 0.5 | 4965 | 4.4116
Only M3_DF5 | NPOC - precise | 0.5 | 4992 | 4.4372
Flush
MD3_DF5 | NPOC - precise | 0.5 | 5988 | 5.3817
MD3_DF5 | NPOC - precise | 0.5 | 6124 | 5.5107
MD3_DF5 | NPOC - precise | 0.5 | 6139 | 5.5249
Flush
Only M1_DF5 | NPOC - precise | 0.5 | 3863 | 3.3665
Only M1_DF5 | NPOC - precise | 0.5 | 3962 | 3.4604
Only M1_DF5 | NPOC - precise | 0.5 | 3980 | 3.4775
Flush
Only D1_DF5 | NPOC - precise | 0.5 | 5489 | 4.9085
Only D1_DF5 | NPOC - precise | 0.5 | 5643 | 5.0545
Only D1_DF5 | NPOC - precise | 0.5 | 5620 | 5.0327
Flush
Only D2_DF5 | NPOC - precise | 0.5 | 4428 | 3.9023
Only D2_DF5 | NPOC - precise | 0.5 | 4549 | 4.0171
Only D2_DF5 | NPOC - precise | 0.5 | 4582 | 4.0484
Flush
MD1_DF5 | NPOC - precise | 0.5 | 6093 | 5.4813
MD1_DF5 | NPOC - precise | 0.5 | 6282 | 5.6605
MD1_DF5 | NPOC - precise | 0.5 | 6282 | 5.6605
Flush
Only M2_DF5 | NPOC - precise | 0.5 | 29023 | 27.2265
Only M2_DF5 | NPOC - precise | 0.5 | 29431 | 27.6134
Only M2_DF5 | NPOC - precise | 0.5 | 29344 | 27.5309
Flush
NND1_DF5 | NPOC - precise | 0.5 | 6100 | 5.4879
NND1_DF5 | NPOC - precise | 0.5 | 6128 | 5.5145
NND1_DF5 | NPOC - precise | 0.5 | 6131 | 5.5173
Flush
NND2_DF5 | NPOC - precise | 0.5 | 4227 | 3.7117
NND2_DF5 | NPOC - precise | 0.5 | 4405 | 3.8805
NND2_DF5 | NPOC - precise | 0.5 | 4458 | 3.9308
Summary and Corrected for DF5
Sample | Method | Inec vol (mL) | NPOC Area | Calculated TOC (mgC/L) | Stdev (mgC/L)
Only D3 | NPOC - precise | 0.5 | 26443.3333 | 23.5926 | 0.72549
MD2 | NPOC - precise | 0.5 | 31905 | 28.772 | 0.57138
NND3 | NPOC - precise | 0.5 | 20866.6667 | 18.3041 | 0.43552
Only M3 | NPOC - precise | 0.5 | 24611.6667 | 21.8556 | 0.4657
MD3 | NPOC - precise | 0.5 | 30418.3333 | 27.3622 | 0.39445
Only M1 | NPOC - precise | 0.5 | 19675 | 17.174 | 0.29872
Only D1 | NPOC - precise | 0.5 | 27920 | 24.993 | 0.3939
Only D2 | NPOC - precise | 0.5 | 22598.3333 | 19.9463 | 0.38446
MD1 | NPOC - precise | 0.5 | 31095 | 28.0039 | 0.5174
Only M2 | NPOC - precise | 0.5 | 146330 | 137.2847 | 1.0189
NND1 | NPOC - precise | 0.5 | 30598.3333 | 27.5329 | 0.081072
NND2 | NPOC - precise | 0.5 | 21816.6667 | 19.205 | 0.57377
Copy (Summary and Corrected for DF5) sorted
Sample | Calculated TOC (mgC/L) | Stdev (mgC/L)
MD1 | 28.0039 | 0.5174
MD2 | 28.772 | 0.57138
MD3 | 27.3622 | 0.39445
NND1 | 27.5329 | 0.081072
NND2 | 19.205 | 0.57377
NND3 | 18.3041 | 0.43552
Only D1 | 24.993 | 0.3939
Only D2 | 19.9463 | 0.38446
Only D3 | 23.5926 | 0.72549
Only M1 | 17.174 | 0.29872
Only M2 | 137.2847 | 1.0189
Only M3 | 21.8556 | 0.4657

## Day 2
Sample | Method | Injec Vol | NPOC area | Calculated TOC (mgC/L)
Only M1_T2_DF5 | NPOC - precise | 0.5 | 3374 | 2.9028
Only M1_T2_DF5 | NPOC - precise | 0.5 | 3531 | 3.0517
Only M1_T2_DF5 | NPOC - precise | 0.5 | 3527 | 3.0479
Flush
Only M2_T2_DF5 | NPOC - precise | 0.5 | 17388 | 16.1927
Only M2_T2_DF5 | NPOC - precise | 0.5 | 17933 | 16.7095
Only M2_T2_DF5 | NPOC - precise | 0.5 | 17607 | 16.4004
Flush
Only M3_T2_DF5 | NPOC - precise | 0.5 | 4053 | 3.5467
Only M3_T2_DF5 | NPOC - precise | 0.5 | 4204 | 3.6899
Only M3_T2_DF5 | NPOC - precise | 0.5 | 4218 | 3.7032
Flush
Only D1_T2_DF5 | NPOC - precise | 0.5 | 4230 | 3.7146
Only D1_T2_DF5 | NPOC - precise | 0.5 | 4325 | 3.8046
Only D1_T2_DF5 | NPOC - precise | 0.5 | 4332 | 3.8113
Flush
Only D2_T2_DF5 | NPOC - precise | 0.5 | 3704 | 3.2157
Only D2_T2_DF5 | NPOC - precise | 0.5 | 3795 | 3.302
Only D2_T2_DF5 | NPOC - precise | 0.5 | 3826 | 3.3314
Flush
Only D3_T2_DF5 | NPOC - precise | 0.5 | 4280 | 3.762
Only D3_T2_DF5 | NPOC - precise | 0.5 | 4398 | 3.8739
Only D3_T2_DF5 | NPOC - precise | 0.5 | 4419 | 3.8938
Flush
NND1_T2_DF5 | NPOC - precise | 0.5 | 3671 | 3.1844
NND1_T2_DF5 | NPOC - precise | 0.5 | 3815 | 3.321
NND1_T2_DF5 | NPOC - precise | 0.5 | 3776 | 3.284
Flush
NND2_T2_DF5 | NPOC - precise | 0.5 | 3918 | 3.4187
NND2_T2_DF5 | NPOC - precise | 0.5 | 4029 | 3.5239
NND2_T2_DF5 | NPOC - precise | 0.5 | 4049 | 3.5429
Flush
NND3_T2_DF5 | NPOC - precise | 0.5 | 3384 | 2.9123
NND3_T2_DF5 | NPOC - precise | 0.5 | 3465 | 2.9891
NND3_T2_DF5 | NPOC - precise | 0.5 | 3454 | 2.9786
Flush
MD1_T2_DF5 | NPOC - precise | 0.5 | 3661 | 3.175
MD1_T2_DF5 | NPOC - precise | 0.5 | 3725 | 3.2356
MD1_T2_DF5 | NPOC - precise | 0.5 | 3709 | 3.2205
Flush
MD2_T2_DF5 | NPOC - precise | 0.5 | 4363 | 3.8407
MD2_T2_DF5 | NPOC - precise | 0.5 | 4444 | 3.9175
MD2_T2_DF5 | NPOC - precise | 0.5 | 4414 | 3.889
Flush
MD3_T2_DF5 | NPOC - precise | 0.5 | 4252 | 3.7354
MD3_T2_DF5 | NPOC - precise | 0.5 | 4340 | 3.8189
MD3_T2_DF5 | NPOC - precise | 0.5 | 4333 | 3.8122
Summary and Corrected for DF5
Sample | Method | Inec vol (mL) | NPOC Area | Calculated TOC (mgC/L) | Stdev (mgC/L)
Only M1 | NPOC - precise | 0.5 | 17386.6667 | 15.0039 | 0.42443
Only M2 | NPOC - precise | 0.5 | 88213.3333 | 82.1709 | 1.3004
Only M3 | NPOC - precise | 0.5 | 20791.6667 | 18.2329 | 0.43381
Only D1 | NPOC - precise | 0.5 | 21478.3333 | 18.8841 | 0.27016
Only D2 | NPOC - precise | 0.5 | 18875 | 16.4153 | 0.30067
Only D3 | NPOC - precise | 0.5 | 21828.3333 | 19.216 | 0.35529
NND1 | NPOC - precise | 0.5 | 18770 | 16.3157 | 0.35315
NND2 | NPOC - precise | 0.5 | 19993.3333 | 17.4759 | 0.33463
NND3 | NPOC - precise | 0.5 | 17171.6667 | 14.8 | 0.20833
MD1 | NPOC - precise | 0.5 | 18491.6667 | 16.0518 | 0.15793
MD2 | NPOC - precise | 0.5 | 22035 | 19.412 | 0.19418
MD3 | NPOC - precise | 0.5 | 21541.6667 | 18.9442 | 0.23192
Copy (Summary and Corrected for DF5) sorted
Sample | Calculated TOC (mgC/L) | Stdev (mgC/L)
MD1 | 16.0518 | 0.15793
MD2 | 19.412 | 0.19418
MD3 | 18.9442 | 0.23192
NND1 | 16.3157 | 0.35315
NND2 | 17.4759 | 0.33463
NND3 | 14.8 | 0.20833
Only D1 | 18.8841 | 0.27016
Only D2 | 16.4153 | 0.30067
Only D3 | 19.216 | 0.35529
Only M1 | 15.0039 | 0.42443
Only M2 | 82.1709 | 1.3004
Only M3 | 18.2329 | 0.43381

## Day 3
Sample | Method | Injec Vol | NPOC area | Calculated TOC (mgC/L)
0_1_DF5 | NPOC - precise | 0.5 | 1772 | 1.3836
0_1_DF5 | NPOC - precise | 0.5 | 1889 | 1.4945
0_1_DF5 | NPOC - precise | 0.5 | 1947 | 1.5495
Flush
0_2_DF5 | NPOC - precise | 0.5 | 1745 | 1.358
0_2_DF5 | NPOC - precise | 0.5 | 1875 | 1.4812
0_2_DF5 | NPOC - precise | 0.5 | 1912 | 1.5163
Flush
MD1_T3_DF5 | NPOC - precise | 0.5 | 3413 | 2.9398
MD1_T3_DF5 | NPOC - precise | 0.5 | 3534 | 3.0545
MD1_T3_DF5 | NPOC - precise | 0.5 | 3541 | 3.0612
Flush
MD2_T3_DF5 | NPOC - precise | 0.5 | 3427 | 2.953
MD2_T3_DF5 | NPOC - precise | 0.5 | 3560 | 3.0792
MD2_T3_DF5 | NPOC - precise | 0.5 | 3572 | 3.0906
Flush
MD3_T3_DF5 | NPOC - precise | 0.5 | 2259 | 1.8454
MD3_T3_DF5 | NPOC - precise | 0.5 | 2328 | 1.9108
MD3_T3_DF5 | NPOC - precise | 0.5 | 2348 | 1.9298
Flush
NND3_T3_DF5 | NPOC - precise | 0.5 | 3368 | 2.8971
NND3_T3_DF5 | NPOC - precise | 0.5 | 3587 | 3.1048
NND3_T3_DF5 | NPOC - precise | 0.5 | 3595 | 3.1124
Flush
NND2_T3_DF5 | NPOC - precise | 0.5 | 3368 | 2.8971
NND2_T3_DF5 | NPOC - precise | 0.5 | 3491 | 3.0137
NND2_T3_DF5 | NPOC - precise | 0.5 | 3526 | 3.0469
Flush
NND1_T3_DF5 | NPOC - precise | 0.5 | 3239 | 2.7748
NND1_T3_DF5 | NPOC - precise | 0.5 | 3333 | 2.8639
NND1_T3_DF5 | NPOC - precise | 0.5 | 3328 | 2.8592
Flush
Only D3_T3_DF5 | NPOC - precise | 0.5 | 3637 | 3.1522
Only D3_T3_DF5 | NPOC - precise | 0.5 | 3736 | 3.2461
Only D3_T3_DF5 | NPOC - precise | 0.5 | 3686 | 3.1987
Flush
Only D2_T3_DF5 | NPOC - precise | 0.5 | 3311 | 2.843
Only D2_T3_DF5 | NPOC - precise | 0.5 | 3367 | 2.8961
Only D2_T3_DF5 | NPOC - precise | 0.5 | 3381 | 2.9094
Flush
Only D1_T3_DF5 | NPOC - precise | 0.5 | 3514 | 3.0355
Only D1_T3_DF5 | NPOC - precise | 0.5 | 3516 | 3.0374
Only D1_T3_DF5 | NPOC - precise | 0.5 | 3473 | 2.9967
Flush
Only M3_T3_DF5 | NPOC - precise | 0.5 | 3485 | 3.008
Only M3_T3_DF5 | NPOC - precise | 0.5 | 3548 | 3.0678
Only M3_T3_DF5 | NPOC - precise | 0.5 | 3558 | 3.0773
Flush
Only M2_T3_DF5 | NPOC - precise | 0.5 | 11971 | 11.0556
Only M2_T3_DF5 | NPOC - precise | 0.5 | 12097 | 11.1751
Only M2_T3_DF5 | NPOC - precise | 0.5 | 12119 | 11.1959
Flush
Only M1_T3_DF5 | NPOC - precise | 0.5 | 2806 | 2.3641
Only M1_T3_DF5 | NPOC - precise | 0.5 | 2836 | 2.3926
Only M1_T3_DF5 | NPOC - precise | 0.5 | 2787 | 2.3461
Summary and Corrected for DF5
Sample | Method | Inec vol (mL) | NPOC Area | Calculated TOC (mgC/L) | Stdev (mgC/L)
0_1 | NPOC - precise | 0.5 | 9346.6667 | 7.3793 | 0.42268
0_2 | NPOC - precise | 0.5 | 9220 | 7.2592 | 0.41589
MD1 | NPOC - precise | 0.5 | 17480 | 15.0924 | 0.34123
MD2 | NPOC - precise | 0.5 | 17598.3333 | 15.2046 | 0.38159
MD3 | NPOC - precise | 0.5 | 11558.3333 | 9.4767 | 0.22141
NND3 | NPOC - precise | 0.5 | 17583.3333 | 15.1904 | 0.61078
NND2 | NPOC - precise | 0.5 | 17308.3333 | 14.9296 | 0.39348
NND1 | NPOC - precise | 0.5 | 16500 | 14.163 | 0.25077
Only D3 | NPOC - precise | 0.5 | 18431.6667 | 15.9949 | 0.23472
Only D2 | NPOC - precise | 0.5 | 16765 | 14.4143 | 0.17563
Only D1 | NPOC - precise | 0.5 | 17505 | 15.1161 | 0.11508
Only M3 | NPOC - precise | 0.5 | 17651.6667 | 15.2552 | 0.18766
Only M2 | NPOC - precise | 0.5 | 60311.6667 | 55.7109 | 0.37866
Only M1 | NPOC - precise | 0.5 | 14048.3333 | 11.838 | 0.11714
Copy (Summary and Corrected for DF5) sorted
Sample | Calculated TOC (mgC/L) | Stdev (mgC/L)
0_1 | 7.3793 | 0.42268
0_2 | 7.2592 | 0.41589
MD1 | 15.0924 | 0.34123
MD2 | 15.2046 | 0.38159
MD3 | 9.4767 | 0.22141
NND1 | 14.163 | 0.25077
NND2 | 14.9296 | 0.39348
NND3 | 15.1904 | 0.61078
Only D1 | 15.1161 | 0.11508
Only D2 | 14.4143 | 0.17563
Only D3 | 15.9949 | 0.23472
Only M1 | 11.838 | 0.11714
Only M2 | 55.7109 | 0.37866
Only M3 | 15.2552 | 0.18766

## Day 4
Name | Method | NPOC vol. [ml] | NPOC Area | TNb Area | NPOC [mg/l] | TNb [mg/l] | Date Time
MD1_T4_DF5 | NPOC - precise | 0.5 | 2369 |  | 2.139 |  | 04.04.2022 00:47:27
MD1_T4_DF5 | NPOC - precise | 0.5 | 2396 |  | 2.166 |  | 04.04.2022 00:50:50
MD1_T4_DF5 | NPOC - precise | 0.5 | 2363 |  | 2.133 |  | 04.04.2022 00:54:41
MD2_T4_DF5 | NPOC - precise | 0.5 | 2517 |  | 2.286 |  | 04.04.2022 01:09:24
MD2_T4_DF5 | NPOC - precise | 0.5 | 2650 |  | 2.418 |  | 04.04.2022 01:12:47
MD2_T4_DF5 | NPOC - precise | 0.5 | 2603 |  | 2.371 |  | 04.04.2022 01:16:40
MD3_T4_DF5 | NPOC - precise | 0.5 | 2442 |  | 2.211 |  | 04.04.2022 01:31:24
MD3_T4_DF5 | NPOC - precise | 0.5 | 2544 |  | 2.312 |  | 04.04.2022 01:34:39
MD3_T4_DF5 | NPOC - precise | 0.5 | 2536 |  | 2.305 |  | 04.04.2022 01:38:40
NND1_T4_DF5 | NPOC - precise | 0.5 | 2433 |  | 2.202 |  | 03.04.2022 23:41:40
NND1_T4_DF5 | NPOC - precise | 0.5 | 2478 |  | 2.247 |  | 03.04.2022 23:44:59
NND1_T4_DF5 | NPOC - precise | 0.5 | 2483 |  | 2.252 |  | 03.04.2022 23:48:57
NND2_T4_DF5 | NPOC - precise | 0.5 | 2561 |  | 2.329 |  | 04.04.2022 00:03:39
NND2_T4_DF5 | NPOC - precise | 0.5 | 2647 |  | 2.415 |  | 04.04.2022 00:06:54
NND2_T4_DF5 | NPOC - precise | 0.5 | 2647 |  | 2.415 |  | 04.04.2022 00:10:46
NND3_T4_DF5 | NPOC - precise | 0.5 | 2357 |  | 2.127 |  | 04.04.2022 00:25:29
NND3_T4_DF5 | NPOC - precise | 0.5 | 2464 |  | 2.233 |  | 04.04.2022 00:28:52
NND3_T4_DF5 | NPOC - precise | 0.5 | 2436 |  | 2.205 |  | 04.04.2022 00:32:44
Only D1_T4_DF5 | NPOC - precise | 0.5 | 2638 |  | 2.406 |  | 03.04.2022 22:35:58
Only D1_T4_DF5 | NPOC - precise | 0.5 | 2804 |  | 2.571 |  | 03.04.2022 22:39:20
Only D1_T4_DF5 | NPOC - precise | 0.5 | 2819 |  | 2.585 |  | 03.04.2022 22:43:12
Only D2_T4_DF5 | NPOC - precise | 0.5 | 2484 |  | 2.253 |  | 03.04.2022 22:57:56
Only D2_T4_DF5 | NPOC - precise | 0.5 | 2604 |  | 2.373 |  | 03.04.2022 23:01:14
Only D2_T4_DF5 | NPOC - precise | 0.5 | 2652 |  | 2.42 |  | 03.04.2022 23:05:01
Only D3_T4_DF5 | NPOC - precise | 0.5 | 2734 |  | 2.501 |  | 03.04.2022 23:19:44
Only D3_T4_DF5 | NPOC - precise | 0.5 | 2918 |  | 2.684 |  | 03.04.2022 23:23:05
Only D3_T4_DF5 | NPOC - precise | 0.5 | 2886 |  | 2.652 |  | 03.04.2022 23:26:57
Only M1_T4_DF5 | NPOC - precise | 0.5 | 1961 |  | 1.733 |  | 03.04.2022 21:28:01
Only M1_T4_DF5 | NPOC - precise | 0.5 | 2046 |  | 1.818 |  | 03.04.2022 21:31:17
Only M1_T4_DF5 | NPOC - precise | 0.5 | 2024 |  | 1.796 |  | 03.04.2022 21:35:08
Only M2_T4_DF5 | NPOC - precise | 0.5 | 8824 |  | 8.549 |  | 03.04.2022 21:51:19
Only M2_T4_DF5 | NPOC - precise | 0.5 | 9068 |  | 8.792 |  | 03.04.2022 21:54:48
Only M2_T4_DF5 | NPOC - precise | 0.5 | 9128 |  | 8.852 |  | 03.04.2022 21:59:00
Only M3_T4_DF5 | NPOC - precise | 0.5 | 2729 |  | 2.497 |  | 03.04.2022 22:13:54
Only M3_T4_DF5 | NPOC - precise | 0.5 | 2925 |  | 2.691 |  | 03.04.2022 22:17:15
Only M3_T4_DF5 | NPOC - precise | 0.5 | 2965 |  | 2.73 |  | 03.04.2022 22:21:13

## Day 5
Name | Method | NPOC vol. [ml] | NPOC Area | TNb Area | NPOC [mg/l] | TNb [mg/l] | Date Time
MD1_T5_DF5 | NPOC - precise | 0.5 | 2287 |  | 2.057 |  | 09.04.2022 00:15:55
MD1_T5_DF5 | NPOC - precise | 0.5 | 2435 |  | 2.204 |  | 09.04.2022 00:19:18
MD1_T5_DF5 | NPOC - precise | 0.5 | 2386 |  | 2.155 |  | 09.04.2022 00:23:09
MD2_T5_DF5 | NPOC - precise | 0.5 | 2775 |  | 2.542 |  | 09.04.2022 00:37:40
MD2_T5_DF5 | NPOC - precise | 0.5 | 2907 |  | 2.673 |  | 09.04.2022 00:40:59
MD2_T5_DF5 | NPOC - precise | 0.5 | 2958 |  | 2.724 |  | 09.04.2022 00:44:54
MD3_T5_DF5 | NPOC - precise | 0.5 | 3251 |  | 3.015 |  | 09.04.2022 00:59:25
MD3_T5_DF5 | NPOC - precise | 0.5 | 3479 |  | 3.241 |  | 09.04.2022 01:02:49
MD3_T5_DF5 | NPOC - precise | 0.5 | 3449 |  | 3.211 |  | 09.04.2022 01:06:51
NND1_T5_DF5 | NPOC - precise | 0.5 | 3358 |  | 3.121 |  | 08.04.2022 23:08:44
NND1_T5_DF5 | NPOC - precise | 0.5 | 3521 |  | 3.283 |  | 08.04.2022 23:12:03
NND1_T5_DF5 | NPOC - precise | 0.5 | 3584 |  | 3.346 |  | 08.04.2022 23:15:57
NND2_T5_DF5 | NPOC - precise | 0.5 | 9655 |  | 9.375 |  | 08.04.2022 23:32:01
NND2_T5_DF5 | NPOC - precise | 0.5 | 10063 |  | 9.78 |  | 08.04.2022 23:35:46
NND2_T5_DF5 | NPOC - precise | 0.5 | 10363 |  | 10.078 |  | 08.04.2022 23:40:08
NND3_T5_DF5 | NPOC - precise | 0.5 | 2162 |  | 1.934 |  | 08.04.2022 23:54:39
NND3_T5_DF5 | NPOC - precise | 0.5 | 2226 |  | 1.996 |  | 08.04.2022 23:57:54
NND3_T5_DF5 | NPOC - precise | 0.5 | 2195 |  | 1.966 |  | 09.04.2022 00:01:41
OnlyD1_T5_DF5 | NPOC - precise | 0.5 | 4238 |  | 3.994 |  | 09.04.2022 01:44:09
OnlyD1_T5_DF5 | NPOC - precise | 0.5 | 4444 |  | 4.2 |  | 09.04.2022 01:47:38
OnlyD1_T5_DF5 | NPOC - precise | 0.5 | 4454 |  | 4.209 |  | 09.04.2022 01:51:37
OnlyD2_T5_DF5 | NPOC - precise | 0.5 | 4242 |  | 3.999 |  | 09.04.2022 02:30:04
OnlyD2_T5_DF5 | NPOC - precise | 0.5 | 4442 |  | 4.197 |  | 09.04.2022 02:33:31
OnlyD2_T5_DF5 | NPOC - precise | 0.5 | 4444 |  | 4.199 |  | 09.04.2022 02:37:27
OnlyD3_T5_DF5 | NPOC - precise | 0.5 | 5299 |  | 5.048 |  | 09.04.2022 03:15:04
OnlyD3_T5_DF5 | NPOC - precise | 0.5 | 5613 |  | 5.36 |  | 09.04.2022 03:18:37
OnlyD3_T5_DF5 | NPOC - precise | 0.5 | 5655 |  | 5.402 |  | 09.04.2022 03:22:45
OnlyM1_T5_DF5 | NPOC - precise | 0.5 | 5510 |  | 5.258 |  | 09.04.2022 01:21:46
OnlyM1_T5_DF5 | NPOC - precise | 0.5 | 5774 |  | 5.52 |  | 09.04.2022 01:25:19
OnlyM1_T5_DF5 | NPOC - precise | 0.5 | 5789 |  | 5.536 |  | 09.04.2022 01:29:21
OnlyM2_T5_DF5 | NPOC - precise | 0.5 | 10110 |  | 9.827 |  | 09.04.2022 02:06:49
OnlyM2_T5_DF5 | NPOC - precise | 0.5 | 10730 |  | 10.443 |  | 09.04.2022 02:10:42
OnlyM2_T5_DF5 | NPOC - precise | 0.5 | 10933 |  | 10.644 |  | 09.04.2022 02:15:07
OnlyM3_T5_DF5 | NPOC - precise | 0.5 | 5641 |  | 5.388 |  | 09.04.2022 02:52:29
OnlyM3_T5_DF5 | NPOC - precise | 0.5 | 5953 |  | 5.698 |  | 09.04.2022 02:56:11
OnlyM3_T5_DF5 | NPOC - precise | 0.5 | 6024 |  | 5.769 |  | 09.04.2022 03:00:23

## Day 6
Name | Method | NPOC vol. [ml] | NPOC Area | TNb Area | NPOC [mg/l] | TNb [mg/l] | Date Time
MD1_T6_DF5 | NPOC - precise | 0.5 | 29603 |  | 29.187 |  | 11.04.2022 06:45:25
MD1_T6_DF5 | NPOC - precise | 0.5 | 16326 |  | 16 |  | 11.04.2022 06:49:23
MD1_T6_DF5 | NPOC - precise | 0.5 | 18625 |  | 18.283 |  | 11.04.2022 06:54:00
MD2_T6_DF5 | NPOC - precise | 0.5 | 3295 |  | 3.059 |  | 11.04.2022 07:08:43
MD2_T6_DF5 | NPOC - precise | 0.5 | 3365 |  | 3.128 |  | 11.04.2022 07:11:57
MD2_T6_DF5 | NPOC - precise | 0.5 | 3279 |  | 3.042 |  | 11.04.2022 07:15:46
MD3_T6_DF5 | NPOC - precise | 0.5 | 3379 |  | 3.142 |  | 11.04.2022 07:30:08
MD3_T6_DF5 | NPOC - precise | 0.5 | 3573 |  | 3.334 |  | 11.04.2022 07:33:21
MD3_T6_DF5 | NPOC - precise | 0.5 | 3563 |  | 3.324 |  | 11.04.2022 07:37:10
NND1_T6_DF5 | NPOC - precise | 0.5 | 3508 |  | 3.27 |  | 11.04.2022 04:33:15
NND1_T6_DF5 | NPOC - precise | 0.5 | 3677 |  | 3.438 |  | 11.04.2022 04:36:30
NND1_T6_DF5 | NPOC - precise | 0.5 | 3670 |  | 3.431 |  | 11.04.2022 04:40:25
NND2_T6_DF5 | NPOC - precise | 0.5 | 2720 |  | 2.487 |  | 11.04.2022 04:54:42
NND2_T6_DF5 | NPOC - precise | 0.5 | 2841 |  | 2.607 |  | 11.04.2022 04:57:56
NND2_T6_DF5 | NPOC - precise | 0.5 | 2821 |  | 2.587 |  | 11.04.2022 05:01:40
NND3_T6_DF5 | NPOC - precise | 0.5 | 3057 |  | 2.822 |  | 11.04.2022 05:15:56
NND3_T6_DF5 | NPOC - precise | 0.5 | 3166 |  | 2.93 |  | 11.04.2022 05:19:07
NND3_T6_DF5 | NPOC - precise | 0.5 | 3148 |  | 2.912 |  | 11.04.2022 05:22:56
OD1_T6_DF5 | NPOC - precise | 0.5 | 5461 |  | 5.209 |  | 11.04.2022 05:37:28
OD1_T6_DF5 | NPOC - precise | 0.5 | 5804 |  | 5.55 |  | 11.04.2022 05:40:59
OD1_T6_DF5 | NPOC - precise | 0.5 | 5859 |  | 5.604 |  | 11.04.2022 05:45:06
OD2_T6_DF5 | NPOC - precise | 0.5 | 3327 |  | 3.09 |  | 11.04.2022 05:59:32
OD2_T6_DF5 | NPOC - precise | 0.5 | 3523 |  | 3.285 |  | 11.04.2022 06:02:54
OD2_T6_DF5 | NPOC - precise | 0.5 | 3485 |  | 3.247 |  | 11.04.2022 06:06:52
OD3_T6_DF5 | NPOC - precise | 0.5 | 3959 |  | 3.718 |  | 11.04.2022 06:21:31
OD3_T6_DF5 | NPOC - precise | 0.5 | 4091 |  | 3.848 |  | 11.04.2022 06:25:00
OD3_T6_DF5 | NPOC - precise | 0.5 | 4039 |  | 3.797 |  | 11.04.2022 06:28:54
OM1_T6_DF5 | NPOC - precise | 0.5 | 2580 |  | 2.348 |  | 11.04.2022 07:51:47
OM1_T6_DF5 | NPOC - precise | 0.5 | 2690 |  | 2.458 |  | 11.04.2022 07:54:58
OM1_T6_DF5 | NPOC - precise | 0.5 | 2659 |  | 2.427 |  | 11.04.2022 07:58:47
OM2_T6_DF5 | NPOC - precise | 0.5 | 4107 |  | 3.865 |  | 11.04.2022 08:13:08
OM2_T6_DF5 | NPOC - precise | 0.5 | 4328 |  | 4.084 |  | 11.04.2022 08:16:27
OM2_T6_DF5 | NPOC - precise | 0.5 | 4322 |  | 4.079 |  | 11.04.2022 08:20:21
OM3_T6_DF5 | NPOC - precise | 0.5 | 3343 |  | 3.106 |  | 11.04.2022 08:34:42
OM3_T6_DF5 | NPOC - precise | 0.5 | 3422 |  | 3.185 |  | 11.04.2022 08:38:07
OM3_T6_DF5 | NPOC - precise | 0.5 | 3488 |  | 3.25 |  | 11.04.2022 08:42:01

## Day 7
Name | Method | NPOC vol. [ml] | NPOC Area | TNb Area | NPOC [mg/l] | TNb [mg/l] | Date Time
MD1_T7_DF5 | NPOC - precise | 0.5 | 4056 |  | 3.814 |  | 12.04.2022 08:38:02
MD1_T7_DF5 | NPOC - precise | 0.5 | 4226 |  | 3.983 |  | 12.04.2022 08:41:25
MD1_T7_DF5 | NPOC - precise | 0.5 | 4291 |  | 4.048 |  | 12.04.2022 08:45:20
MD2_T7_DF5 | NPOC - precise | 0.5 | 4386 |  | 4.142 |  | 12.04.2022 09:00:08
MD2_T7_DF5 | NPOC - precise | 0.5 | 4618 |  | 4.372 |  | 12.04.2022 09:03:33
MD2_T7_DF5 | NPOC - precise | 0.5 | 4592 |  | 4.346 |  | 12.04.2022 09:07:25
MD3_T7_DF5 | NPOC - precise | 0.5 | 795 |  | 0.575 |  | 12.04.2022 09:21:10
MD3_T7_DF5 | NPOC - precise | 0.5 | 740 |  | 0.521 |  | 12.04.2022 09:24:01
MD3_T7_DF5 | NPOC - precise | 0.5 | 748 |  | 0.528 |  | 12.04.2022 09:27:36
NND1_T7_DF5 | NPOC - precise | 0.5 | 1072 |  | 0.851 |  | 12.04.2022 09:41:24
NND1_T7_DF5 | NPOC - precise | 0.5 | 1039 |  | 0.818 |  | 12.04.2022 09:44:21
NND1_T7_DF5 | NPOC - precise | 0.5 | 1119 |  | 0.897 |  | 12.04.2022 09:48:00
NND2_T7_DF5 | NPOC - precise | 0.5 | 1053 |  | 0.832 |  | 12.04.2022 10:01:59
NND2_T7_DF5 | NPOC - precise | 0.5 | 992 |  | 0.771 |  | 12.04.2022 10:04:57
NND2_T7_DF5 | NPOC - precise | 0.5 | 1043 |  | 0.821 |  | 12.04.2022 10:08:34
NND3_T7_DF5 | NPOC - precise | 0.5 | 961 |  | 0.74 |  | 12.04.2022 10:22:35
NND3_T7_DF5 | NPOC - precise | 0.5 | 892 |  | 0.672 |  | 12.04.2022 10:25:42
NND3_T7_DF5 | NPOC - precise | 0.5 | 890 |  | 0.67 |  | 12.04.2022 10:29:23
OD1_T7_DF5 | NPOC - precise | 0.5 | 5551 |  | 5.299 |  | 12.04.2022 10:44:14
OD1_T7_DF5 | NPOC - precise | 0.5 | 5839 |  | 5.585 |  | 12.04.2022 10:47:56
OD1_T7_DF5 | NPOC - precise | 0.5 | 5841 |  | 5.587 |  | 12.04.2022 10:52:00
OD2_T7_DF5 | NPOC - precise | 0.5 | 991 |  | 0.77 |  | 12.04.2022 11:06:12
OD2_T7_DF5 | NPOC - precise | 0.5 | 872 |  | 0.652 |  | 12.04.2022 11:09:13
OD2_T7_DF5 | NPOC - precise | 0.5 | 864 |  | 0.644 |  | 12.04.2022 11:12:49
OD3_T7_DF5 | NPOC - precise | 0.5 | 6229 |  | 5.973 |  | 12.04.2022 11:27:42
OD3_T7_DF5 | NPOC - precise | 0.5 | 5925 |  | 5.67 |  | 12.04.2022 11:31:36
OD3_T7_DF5 | NPOC - precise | 0.5 | 6477 |  | 6.218 |  | 12.04.2022 11:35:30
OM1_T7_DF5 | NPOC - precise | 0.5 | 1413 |  | 1.189 |  | 12.04.2022 11:49:47
OM1_T7_DF5 | NPOC - precise | 0.5 | 1335 |  | 1.112 |  | 12.04.2022 11:52:49
OM1_T7_DF5 | NPOC - precise | 0.5 | 1354 |  | 1.131 |  | 12.04.2022 11:56:28
OM2_T7_DF5 | NPOC - precise | 0.5 | 3059 |  | 2.824 |  | 12.04.2022 12:11:01
OM2_T7_DF5 | NPOC - precise | 0.5 | 2977 |  | 2.743 |  | 12.04.2022 12:14:30
OM2_T7_DF5 | NPOC - precise | 0.5 | 2976 |  | 2.742 |  | 12.04.2022 12:18:26
OM3_T7_DF5 | NPOC - precise | 0.5 | 2121 |  | 1.892 |  | 12.04.2022 12:32:55
OM3_T7_DF5 | NPOC - precise | 0.5 | 2124 |  | 1.896 |  | 12.04.2022 12:36:06
OM3_T7_DF5 | NPOC - precise | 0.5 | 2167 |  | 1.938 |  | 12.04.2022 12:39:59

## Day 8
Name | Method | NPOC vol. [ml] | NPOC Area | TNb Area | NPOC [mg/l] | TNb [mg/l] | Date Time
MD1_T8_DF5 | NPOC - precise | 0.5 | 4420 |  | 4.176 |  | 08.04.2022 16:38:22
MD1_T8_DF5 | NPOC - precise | 0.5 | 4707 |  | 4.46 |  | 08.04.2022 16:41:43
MD1_T8_DF5 | NPOC - precise | 0.5 | 4734 |  | 4.488 |  | 08.04.2022 16:45:46
MD2_T8_DF5 | NPOC - precise | 0.5 | 3864 |  | 3.624 |  | 08.04.2022 17:00:26
MD2_T8_DF5 | NPOC - precise | 0.5 | 4119 |  | 3.877 |  | 08.04.2022 17:03:49
MD2_T8_DF5 | NPOC - precise | 0.5 | 4111 |  | 3.869 |  | 08.04.2022 17:07:46
MD3_T8_DF5 | NPOC - precise | 0.5 | 3661 |  | 3.422 |  | 08.04.2022 17:22:15
MD3_T8_DF5 | NPOC - precise | 0.5 | 3985 |  | 3.743 |  | 08.04.2022 17:25:44
MD3_T8_DF5 | NPOC - precise | 0.5 | 3902 |  | 3.661 |  | 08.04.2022 17:29:46
NND1_T8_DF5 | NPOC - precise | 0.5 | 3813 |  | 3.573 |  | 08.04.2022 17:44:22
NND1_T8_DF5 | NPOC - precise | 0.5 | 4062 |  | 3.82 |  | 08.04.2022 17:47:59
NND1_T8_DF5 | NPOC - precise | 0.5 | 3957 |  | 3.716 |  | 08.04.2022 17:51:57
NND2_T8_DF5 | NPOC - precise | 0.5 | 2766 |  | 2.533 |  | 08.04.2022 18:06:16
NND2_T8_DF5 | NPOC - precise | 0.5 | 3017 |  | 2.782 |  | 08.04.2022 18:09:36
NND2_T8_DF5 | NPOC - precise | 0.5 | 2925 |  | 2.691 |  | 08.04.2022 18:13:34
NND3_T8_DF5 | NPOC - precise | 0.5 | 3350 |  | 3.113 |  | 08.04.2022 18:28:11
NND3_T8_DF5 | NPOC - precise | 0.5 | 3584 |  | 3.346 |  | 08.04.2022 18:31:39
NND3_T8_DF5 | NPOC - precise | 0.5 | 3537 |  | 3.299 |  | 08.04.2022 18:35:38
OnlyD1_T8_DF5 | NPOC - precise | 0.5 | 3092 |  | 2.857 |  | 08.04.2022 15:32:10
OnlyD1_T8_DF5 | NPOC - precise | 0.5 | 3201 |  | 2.965 |  | 08.04.2022 15:35:33
OnlyD1_T8_DF5 | NPOC - precise | 0.5 | 3165 |  | 2.93 |  | 08.04.2022 15:39:29
OnlyD2_T8_DF5 | NPOC - precise | 0.5 | 4126 |  | 3.884 |  | 08.04.2022 15:54:11
OnlyD2_T8_DF5 | NPOC - precise | 0.5 | 4431 |  | 4.186 |  | 08.04.2022 15:57:46
OnlyD2_T8_DF5 | NPOC - precise | 0.5 | 4408 |  | 4.164 |  | 08.04.2022 16:01:46
OnlyD3_T8_DF5 | NPOC - precise | 0.5 | 3853 |  | 3.613 |  | 08.04.2022 16:16:17
OnlyD3_T8_DF5 | NPOC - precise | 0.5 | 4226 |  | 3.983 |  | 08.04.2022 16:19:44
OnlyD3_T8_DF5 | NPOC - precise | 0.5 | 4136 |  | 3.893 |  | 08.04.2022 16:23:44
OnlyM1_T8_DF5 | NPOC - precise | 0.5 | 3205 |  | 2.969 |  | 08.04.2022 14:24:49
OnlyM1_T8_DF5 | NPOC - precise | 0.5 | 3465 |  | 3.228 |  | 08.04.2022 14:28:06
OnlyM1_T8_DF5 | NPOC - precise | 0.5 | 3474 |  | 3.236 |  | 08.04.2022 14:32:02
OnlyM2_T8_DF5 | NPOC - precise | 0.5 | 5719 |  | 5.465 |  | 08.04.2022 14:47:54
OnlyM2_T8_DF5 | NPOC - precise | 0.5 | 6049 |  | 5.794 |  | 08.04.2022 14:51:27
OnlyM2_T8_DF5 | NPOC - precise | 0.5 | 6111 |  | 5.855 |  | 08.04.2022 14:55:29
OnlyM3_T8_DF5 | NPOC - precise | 0.5 | 4041 |  | 3.799 |  | 08.04.2022 15:10:13
OnlyM3_T8_DF5 | NPOC - precise | 0.5 | 4312 |  | 4.068 |  | 08.04.2022 15:13:36
OnlyM3_T8_DF5 | NPOC - precise | 0.5 | 4260 |  | 4.017 |  | 08.04.2022 15:17:35

## Day 9
Name | Method | NPOC vol. [ml] | NPOC Area | TNb Area | NPOC [mg/l] | TNb [mg/l] | Date Time
MD1_T9_DF5 | NPOC - precise | 0.5 | 823 |  | 0.603 |  | 09.04.2022 18:00:12
MD1_T9_DF5 | NPOC - precise | 0.5 | 865 |  | 0.645 |  | 09.04.2022 18:03:14
MD1_T9_DF5 | NPOC - precise | 0.5 | 844 |  | 0.624 |  | 09.04.2022 18:06:47
MD2_T9_DF5 | NPOC - precise | 0.5 | 1655 |  | 1.43 |  | 09.04.2022 18:20:46
MD2_T9_DF5 | NPOC - precise | 0.5 | 1768 |  | 1.542 |  | 09.04.2022 18:23:57
MD2_T9_DF5 | NPOC - precise | 0.5 | 1757 |  | 1.531 |  | 09.04.2022 18:27:39
MD3_T9_DF5 | NPOC - precise | 0.5 | 1444 |  | 1.22 |  | 09.04.2022 18:41:37
MD3_T9_DF5 | NPOC - precise | 0.5 | 1501 |  | 1.277 |  | 09.04.2022 18:44:42
MD3_T9_DF5 | NPOC - precise | 0.5 | 1527 |  | 1.302 |  | 09.04.2022 18:48:17
NND1_T9_DF5 | NPOC - precise | 0.5 | 2860 |  | 2.627 |  | 09.04.2022 16:55:55
NND1_T9_DF5 | NPOC - precise | 0.5 | 3059 |  | 2.824 |  | 09.04.2022 16:59:16
NND1_T9_DF5 | NPOC - precise | 0.5 | 3025 |  | 2.79 |  | 09.04.2022 17:03:12
NND2_T9_DF5 | NPOC - precise | 0.5 | 2996 |  | 2.761 |  | 09.04.2022 17:17:41
NND2_T9_DF5 | NPOC - precise | 0.5 | 3195 |  | 2.959 |  | 09.04.2022 17:21:03
NND2_T9_DF5 | NPOC - precise | 0.5 | 3160 |  | 2.924 |  | 09.04.2022 17:24:58
NND3_T9_DF5 | NPOC - precise | 0.5 | 2158 |  | 1.929 |  | 09.04.2022 17:39:12
NND3_T9_DF5 | NPOC - precise | 0.5 | 2317 |  | 2.087 |  | 09.04.2022 17:42:28
NND3_T9_DF5 | NPOC - precise | 0.5 | 2247 |  | 2.018 |  | 09.04.2022 17:46:13
OnlyD1_T9_DF5 | NPOC - precise | 0.5 | 2159 |  | 1.93 |  | 09.04.2022 16:34:34
OnlyD1_T9_DF5 | NPOC - precise | 0.5 | 2451 |  | 2.22 |  | 09.04.2022 16:37:55
OnlyD1_T9_DF5 | NPOC - precise | 0.5 | 2284 |  | 2.054 |  | 09.04.2022 16:41:45
OnlyD2_T9_DF5 | NPOC - precise | 0.5 | 2641 |  | 2.409 |  | 09.04.2022 16:13:20
OnlyD2_T9_DF5 | NPOC - precise | 0.5 | 2815 |  | 2.582 |  | 09.04.2022 16:16:41
OnlyD2_T9_DF5 | NPOC - precise | 0.5 | 2792 |  | 2.558 |  | 09.04.2022 16:20:29
OnlyD3_T9_DF5 | NPOC - precise | 0.5 | 2511 |  | 2.28 |  | 09.04.2022 15:52:03
OnlyD3_T9_DF5 | NPOC - precise | 0.5 | 2683 |  | 2.45 |  | 09.04.2022 15:55:14
OnlyD3_T9_DF5 | NPOC - precise | 0.5 | 2629 |  | 2.397 |  | 09.04.2022 15:58:59
OnlyM1_T9_DF5 | NPOC - precise | 0.5 | 2538 |  | 2.307 |  | 09.04.2022 15:30:39
OnlyM1_T9_DF5 | NPOC - precise | 0.5 | 2651 |  | 2.419 |  | 09.04.2022 15:33:57
OnlyM1_T9_DF5 | NPOC - precise | 0.5 | 2594 |  | 2.362 |  | 09.04.2022 15:37:49
OnlyM2_T9_DF5 | NPOC - precise | 0.5 | 4505 |  | 4.26 |  | 09.04.2022 15:08:43
OnlyM2_T9_DF5 | NPOC - precise | 0.5 | 4776 |  | 4.529 |  | 09.04.2022 15:12:12
OnlyM2_T9_DF5 | NPOC - precise | 0.5 | 4839 |  | 4.592 |  | 09.04.2022 15:16:21
OnlyM3_T9_DF5 | NPOC - precise | 0.5 | 2229 |  | 2 |  | 09.04.2022 14:47:13
OnlyM3_T9_DF5 | NPOC - precise | 0.5 | 2427 |  | 2.196 |  | 09.04.2022 14:50:29
OnlyM3_T9_DF5 | NPOC - precise | 0.5 | 2372 |  | 2.141 |  | 09.04.2022 14:54:15

## Day 10
Name | Method | NPOC vol. [ml] | NPOC Area | TNb Area | NPOC [mg/l] | TNb [mg/l] | Date Time
MD1_T10_DF5 | NPOC - precise | 0.5 | 1257 |  | 1.034 |  | 10.04.2022 02:39:17
MD1_T10_DF5 | NPOC - precise | 0.5 | 1297 |  | 1.074 |  | 10.04.2022 02:42:22
MD1_T10_DF5 | NPOC - precise | 0.5 | 1282 |  | 1.059 |  | 10.04.2022 02:45:59
MD2_T10_DF5 | NPOC - precise | 0.5 | 1252 |  | 1.029 |  | 10.04.2022 02:59:58
MD2_T10_DF5 | NPOC - precise | 0.5 | 1337 |  | 1.114 |  | 10.04.2022 03:03:14
MD2_T10_DF5 | NPOC - precise | 0.5 | 1338 |  | 1.115 |  | 10.04.2022 03:06:51
MD3_T10_DF5 | NPOC - precise | 0.5 | 1044 |  | 0.822 |  | 10.04.2022 03:20:40
MD3_T10_DF5 | NPOC - precise | 0.5 | 1069 |  | 0.848 |  | 10.04.2022 03:23:42
MD3_T10_DF5 | NPOC - precise | 0.5 | 1094 |  | 0.872 |  | 10.04.2022 03:27:20
NND1_T10_DF5 | NPOC - precise | 0.5 | 3258 |  | 3.022 |  | 10.04.2022 03:41:29
NND1_T10_DF5 | NPOC - precise | 0.5 | 3493 |  | 3.255 |  | 10.04.2022 03:44:41
NND1_T10_DF5 | NPOC - precise | 0.5 | 3452 |  | 3.214 |  | 10.04.2022 03:48:34
NND2_T10_DF5 | NPOC - precise | 0.5 | 3437 |  | 3.199 |  | 10.04.2022 04:02:59
NND2_T10_DF5 | NPOC - precise | 0.5 | 3687 |  | 3.448 |  | 10.04.2022 04:06:16
NND2_T10_DF5 | NPOC - precise | 0.5 | 3678 |  | 3.438 |  | 10.04.2022 04:10:21
NND3_T10_DF5 | NPOC - precise | 0.5 | 956 |  | 0.735 |  | 10.04.2022 04:24:26
NND3_T10_DF5 | NPOC - precise | 0.5 | 950 |  | 0.729 |  | 10.04.2022 04:27:23
NND3_T10_DF5 | NPOC - precise | 0.5 | 941 |  | 0.72 |  | 10.04.2022 04:30:54
OD1_T10_DF5 | NPOC - precise | 0.5 | 2968 |  | 2.734 |  | 10.04.2022 04:45:04
OD1_T10_DF5 | NPOC - precise | 0.5 | 3143 |  | 2.907 |  | 10.04.2022 04:48:35
OD1_T10_DF5 | NPOC - precise | 0.5 | 3145 |  | 2.909 |  | 10.04.2022 04:52:28
OD2_T10_DF5 | NPOC - precise | 0.5 | 3230 |  | 2.993 |  | 10.04.2022 05:06:45
OD2_T10_DF5 | NPOC - precise | 0.5 | 3447 |  | 3.209 |  | 10.04.2022 05:09:57
OD2_T10_DF5 | NPOC - precise | 0.5 | 3467 |  | 3.229 |  | 10.04.2022 05:13:51
OD3_T10_DF5 | NPOC - precise | 0.5 | 3523 |  | 3.285 |  | 10.04.2022 05:28:20
OD3_T10_DF5 | NPOC - precise | 0.5 | 3786 |  | 3.546 |  | 10.04.2022 05:31:37
OD3_T10_DF5 | NPOC - precise | 0.5 | 3748 |  | 3.508 |  | 10.04.2022 05:35:31
OM1_T10_DF5 | NPOC - precise | 0.5 | 2622 |  | 2.39 |  | 10.04.2022 05:49:40
OM1_T10_DF5 | NPOC - precise | 0.5 | 2794 |  | 2.56 |  | 10.04.2022 05:52:57
OM1_T10_DF5 | NPOC - precise | 0.5 | 2769 |  | 2.536 |  | 10.04.2022 05:56:44
OM2_T10_DF5 | NPOC - precise | 0.5 | 4413 |  | 4.168 |  | 10.04.2022 06:11:16
OM2_T10_DF5 | NPOC - precise | 0.5 | 4702 |  | 4.456 |  | 10.04.2022 06:14:47
OM2_T10_DF5 | NPOC - precise | 0.5 | 4687 |  | 4.441 |  | 10.04.2022 06:18:52
OM3_T10_DF5 | NPOC - precise | 0.5 | 3172 |  | 2.936 |  | 10.04.2022 06:32:52
OM3_T10_DF5 | NPOC - precise | 0.5 | 3337 |  | 3.1 |  | 10.04.2022 06:36:08
OM3_T10_DF5 | NPOC - precise | 0.5 | 3332 |  | 3.095 |  | 10.04.2022 06:39:56
CTRL_SSWFFILT_DF5 | NPOC - precise | 0.5 | 2777 |  | 2.544 |  | 10.04.2022 02:17:15
CTRL_SSWFFILT_DF5 | NPOC - precise | 0.5 | 3035 |  | 2.8 |  | 10.04.2022 02:20:29
CTRL_SSWFFILT_DF5 | NPOC - precise | 0.5 | 2979 |  | 2.744 |  | 10.04.2022 02:24:22

## Day 11
Name | Method | NPOC vol. [ml] | NPOC Area | TNb Area | NPOC [mg/l] | TNb [mg/l] | Date Time
MD1_T11_DF5 | NPOC - precise | 0.5 | 2484 |  | 2.253 |  | 11.04.2022 03:29:30
MD1_T11_DF5 | NPOC - precise | 0.5 | 2631 |  | 2.399 |  | 11.04.2022 03:32:42
MD1_T11_DF5 | NPOC - precise | 0.5 | 2644 |  | 2.412 |  | 11.04.2022 03:36:20
MD2_T11_DF5 | NPOC - precise | 0.5 | 3077 |  | 2.842 |  | 11.04.2022 03:50:32
MD2_T11_DF5 | NPOC - precise | 0.5 | 3303 |  | 3.066 |  | 11.04.2022 03:53:54
MD2_T11_DF5 | NPOC - precise | 0.5 | 3294 |  | 3.057 |  | 11.04.2022 03:57:44
MD3_T11_DF5 | NPOC - precise | 0.5 | 2941 |  | 2.707 |  | 11.04.2022 04:11:56
MD3_T11_DF5 | NPOC - precise | 0.5 | 3134 |  | 2.899 |  | 11.04.2022 04:15:08
MD3_T11_DF5 | NPOC - precise | 0.5 | 3135 |  | 2.899 |  | 11.04.2022 04:18:54
NND1_T11_DF5 | NPOC - precise | 0.5 | 3078 |  | 2.843 |  | 11.04.2022 02:26:20
NND1_T11_DF5 | NPOC - precise | 0.5 | 3340 |  | 3.103 |  | 11.04.2022 02:29:38
NND1_T11_DF5 | NPOC - precise | 0.5 | 3305 |  | 3.068 |  | 11.04.2022 02:33:27
NND2_T11_DF5 | NPOC - precise | 0.5 | 2386 |  | 2.156 |  | 11.04.2022 02:47:40
NND2_T11_DF5 | NPOC - precise | 0.5 | 2492 |  | 2.261 |  | 11.04.2022 02:50:50
NND2_T11_DF5 | NPOC - precise | 0.5 | 2483 |  | 2.252 |  | 11.04.2022 02:54:34
NND3_T11_DF5 | NPOC - precise | 0.5 | 2045 |  | 1.817 |  | 11.04.2022 03:08:37
NND3_T11_DF5 | NPOC - precise | 0.5 | 2186 |  | 1.957 |  | 11.04.2022 03:11:42
NND3_T11_DF5 | NPOC - precise | 0.5 | 2173 |  | 1.944 |  | 11.04.2022 03:15:25
OD1_T11_DF5 | NPOC - precise | 0.5 | 3289 |  | 3.053 |  | 11.04.2022 01:22:23
OD1_T11_DF5 | NPOC - precise | 0.5 | 3567 |  | 3.328 |  | 11.04.2022 01:25:44
OD1_T11_DF5 | NPOC - precise | 0.5 | 3518 |  | 3.28 |  | 11.04.2022 01:29:32
OD2_T11_DF5 | NPOC - precise | 0.5 | 3243 |  | 3.007 |  | 11.04.2022 01:43:49
OD2_T11_DF5 | NPOC - precise | 0.5 | 3471 |  | 3.233 |  | 11.04.2022 01:47:00
OD2_T11_DF5 | NPOC - precise | 0.5 | 3427 |  | 3.19 |  | 11.04.2022 01:50:46
OD3_T11_DF5 | NPOC - precise | 0.5 | 3238 |  | 3.002 |  | 11.04.2022 02:05:10
OD3_T11_DF5 | NPOC - precise | 0.5 | 3468 |  | 3.23 |  | 11.04.2022 02:08:24
OD3_T11_DF5 | NPOC - precise | 0.5 | 3442 |  | 3.204 |  | 11.04.2022 02:12:11
OM1_T11_DF5 | NPOC - precise | 0.5 | 2420 |  | 2.19 |  | 11.04.2022 00:18:19
OM1_T11_DF5 | NPOC - precise | 0.5 | 2606 |  | 2.374 |  | 11.04.2022 00:21:26
OM1_T11_DF5 | NPOC - precise | 0.5 | 2614 |  | 2.382 |  | 11.04.2022 00:25:09
OM2_T11_DF5 | NPOC - precise | 0.5 | 4796 |  | 4.549 |  | 11.04.2022 00:39:29
OM2_T11_DF5 | NPOC - precise | 0.5 | 5098 |  | 4.849 |  | 11.04.2022 00:42:54
OM2_T11_DF5 | NPOC - precise | 0.5 | 5166 |  | 4.916 |  | 11.04.2022 00:46:52
OM3_T11_DF5 | NPOC - precise | 0.5 | 2958 |  | 2.723 |  | 11.04.2022 01:01:10
OM3_T11_DF5 | NPOC - precise | 0.5 | 3185 |  | 2.949 |  | 11.04.2022 01:04:21
OM3_T11_DF5 | NPOC - precise | 0.5 | 3133 |  | 2.897 |  | 11.04.2022 01:08:08

## Day 12
Name | Method | NPOC vol. [ml] | NPOC Area | TNb Area | NPOC [mg/l] | TNb [mg/l] | Date Time
MD1_T12_DF5 | NPOC - precise | 0.5 | 1319 |  | 1.096 |  | 12.04.2022 05:33:42
MD1_T12_DF5 | NPOC - precise | 0.5 | 1353 |  | 1.13 |  | 12.04.2022 05:36:47
MD1_T12_DF5 | NPOC - precise | 0.5 | 1358 |  | 1.135 |  | 12.04.2022 05:40:29
MD2_T12_DF5 | NPOC - precise | 0.5 | 1348 |  | 1.124 |  | 12.04.2022 05:54:17
MD2_T12_DF5 | NPOC - precise | 0.5 | 1321 |  | 1.098 |  | 12.04.2022 05:57:18
MD2_T12_DF5 | NPOC - precise | 0.5 | 1340 |  | 1.116 |  | 12.04.2022 06:00:57
MD3_T12_DF5 | NPOC - precise | 0.5 | 1023 |  | 0.802 |  | 12.04.2022 06:14:47
MD3_T12_DF5 | NPOC - precise | 0.5 | 1028 |  | 0.807 |  | 12.04.2022 06:17:48
MD3_T12_DF5 | NPOC - precise | 0.5 | 1004 |  | 0.783 |  | 12.04.2022 06:21:18
NND1_T12_DF5 | NPOC - precise | 0.5 | 953 |  | 0.733 |  | 12.04.2022 06:35:01
NND1_T12_DF5 | NPOC - precise | 0.5 | 997 |  | 0.776 |  | 12.04.2022 06:38:06
NND1_T12_DF5 | NPOC - precise | 0.5 | 926 |  | 0.705 |  | 12.04.2022 06:41:33
NND2_T12_DF5 | NPOC - precise | 0.5 | 2261 |  | 2.032 |  | 12.04.2022 06:55:33
NND2_T12_DF5 | NPOC - precise | 0.5 | 2405 |  | 2.175 |  | 12.04.2022 06:58:42
NND2_T12_DF5 | NPOC - precise | 0.5 | 2302 |  | 2.072 |  | 12.04.2022 07:02:23
NND3_T12_DF5 | NPOC - precise | 0.5 | 837 |  | 0.617 |  | 12.04.2022 07:16:07
NND3_T12_DF5 | NPOC - precise | 0.5 | 854 |  | 0.634 |  | 12.04.2022 07:19:02
NND3_T12_DF5 | NPOC - precise | 0.5 | 931 |  | 0.711 |  | 12.04.2022 07:22:37
OD1_T12_DF5 | NPOC - precise | 0.5 | 652 |  | 0.433 |  | 12.04.2022 07:36:24
OD1_T12_DF5 | NPOC - precise | 0.5 | 657 |  | 0.438 |  | 12.04.2022 07:39:18
OD1_T12_DF5 | NPOC - precise | 0.5 | 627 |  | 0.409 |  | 12.04.2022 07:42:41
OD2_T12_DF5 | NPOC - precise | 0.5 | 631 |  | 0.413 |  | 12.04.2022 07:56:23
OD2_T12_DF5 | NPOC - precise | 0.5 | 598 |  | 0.38 |  | 12.04.2022 07:59:14
OD2_T12_DF5 | NPOC - precise | 0.5 | 638 |  | 0.42 |  | 12.04.2022 08:02:41
OD3_T12_DF5 | NPOC - precise | 0.5 | 659 |  | 0.441 |  | 12.04.2022 08:16:21
OD3_T12_DF5 | NPOC - precise | 0.5 | 27470 |  | 27.068 |  | 12.04.2022 08:20:19
OD3_T12_DF5 | NPOC - precise | 0.5 | 662 |  | 0.444 |  | 12.04.2022 08:23:40
OM1_T12_DF5 | NPOC - precise | 0.5 | 750 |  | 0.531 |  | 12.04.2022 04:32:16
OM1_T12_DF5 | NPOC - precise | 0.5 | 711 |  | 0.492 |  | 12.04.2022 04:35:07
OM1_T12_DF5 | NPOC - precise | 0.5 | 719 |  | 0.5 |  | 12.04.2022 04:38:29
OM2_T12_DF5 | NPOC - precise | 0.5 | 2655 |  | 2.422 |  | 12.04.2022 04:52:16
OM2_T12_DF5 | NPOC - precise | 0.5 | 2676 |  | 2.443 |  | 12.04.2022 04:55:26
OM2_T12_DF5 | NPOC - precise | 0.5 | 2798 |  | 2.565 |  | 12.04.2022 04:59:16
OM3_T12_DF5 | NPOC - precise | 0.5 | 1167 |  | 0.945 |  | 12.04.2022 05:13:11
OM3_T12_DF5 | NPOC - precise | 0.5 | 1217 |  | 0.994 |  | 12.04.2022 05:16:20
OM3_T12_DF5 | NPOC - precise | 0.5 | 1187 |  | 0.964 |  | 12.04.2022 05:19:48

## Day 1-3
| Day 1 |  | Day 2 |  | Day 3 |  |  | Ratio calc
Sample | TOC (mgC/L) | Stdev (mgC/L) | TOC (mgC/L) | Stdev (mgC/L) | TOC (mgC/L) | Stdev (mgC/L) | Sample | Day 1 | Day 2 | Day 3
MD1 | 28.0039 | 0.5174 | 16.0518 | 0.15793 | 15.0924 | 0.34123 | MD1 | 1 | 0.5732 | 0.53894
MD2 | 28.772 | 0.57138 | 19.412 | 0.19418 | 15.2046 | 0.38159 | MD2 | 1 | 0.67468 | 0.52845
MD3 | 27.3622 | 0.39445 | 18.9442 | 0.23192 | 9.4767 | 0.22141 | MD3 | 1 | 0.69235 | 0.34634
NND1 | 27.5329 | 0.081072 | 16.3157 | 0.35315 | 14.163 | 0.25077 | NND1 | 1 | 0.59259 | 0.5144
NND2 | 19.205 | 0.57377 | 17.4759 | 0.33463 | 14.9296 | 0.39348 | NND2 | 1 | 0.90996 | 0.77738
NND3 | 18.3041 | 0.43552 | 14.8 | 0.20833 | 15.1904 | 0.61078 | NND3 | 1 | 0.80856 | 0.82989
Only D1 | 24.993 | 0.3939 | 18.8841 | 0.27016 | 15.1161 | 0.11508 | Only D1 | 1 | 0.75558 | 0.60481
Only D2 | 19.9463 | 0.38446 | 16.4153 | 0.30067 | 14.4143 | 0.17563 | Only D2 | 1 | 0.82298 | 0.72266
Only D3 | 23.5926 | 0.72549 | 19.216 | 0.35529 | 15.9949 | 0.23472 | Only D3 | 1 | 0.8145 | 0.67796
Only M1 | 17.174 | 0.29872 | 15.0039 | 0.42443 | 11.838 | 0.11714 | Only M1 | 1 | 0.87364 | 0.6893
Only M2 | 137.2847 | 1.0189 | 82.1709 | 1.3004 | 55.7109 | 0.37866 | Only M2 | 1 | 0.59854 | 0.40581
Only M3 | 21.8556 | 0.4657 | 18.2329 | 0.43381 | 15.2552 | 0.18766 | Only M3 | 1 | 0.83425 | 0.698
Water test | TOC (mgC/L) | Stdev (mgC/L)
0_1 | 7.3793 | 0.42268
0_2 | 7.2592 | 0.41589
Sample | Calculated TOC (mgC/L) | Stdev (mgC/L)
CTRL | 0.43753 | 0.019741
Pump 1 | 5.2946 | 0.13713
Pump 2 | 0.95595 | 0.076064
Final Summary | TOC (mgC/L) | TOC (mgC/L) | TOC (mgC/L) |  |  |  | Final Summary Ratios | Ratio | Ratio | Ratio
Sample | Day 1 | Day 2 | Day 3 |  |  |  | Sample | Day 1 | Day 2 | Day 3
MD | 28.046 | 18.136 | 13.2579 |  |  |  | MD | 1 | 0.64674 | 0.47124
NND | 21.6806 | 16.1972 | 14.761 |  |  |  | NND | 1 | 0.77037 | 0.70723
Only D | 22.8439 | 18.1718 | 15.1751 |  |  |  | Only D | 1 | 0.79768 | 0.66848
Only M1+3 | 19.5148 | 16.6184 | 13.5466 |  |  |  | Only M 1+3 | 1 | 0.85394 | 0.69365
Only M2 | 137.2847 | 82.1709 | 55.7109 |  |  |  | Only M2 | 1 | 0.59854 | 0.40581
Final Summary | Stdev (mgC/L) | Stdev (mgC/L) | Stdev (mgC/L) |  |  |  | Final Summary Ratios | Stdev | Stdev | Stdev
Sample | Day 1 Stdev | Day 2 Stdev | Day 3 Stdev |  |  |  | Sample | Day 1 | Day 2 | Day 3
MD | 0.70587 | 1.8201 | 3.2751 |  |  |  | MD | 0 | 0.064302 | 0.10829
NND | 5.0882 | 1.3419 | 0.53403 |  |  |  | NND | 0 | 0.1621 | 0.16904
Only D | 2.6053 | 1.5302 | 0.79193 |  |  |  | Only D | 0 | 0.03671 | 0.059492
Only M1+3 | 3.3104 | 2.2833 | 2.4163 |  |  |  | Only M 1+3 | 0 | 0.14876 | 0.16624
Only M2 | 1.0189 | 1.3004 | 0.37866 |  |  |  | Only M2 | 0 | 0 | 0

## Day 4-12
Name | NPOC Area | Name | NPOC Area | Name | NPOC Area | Name | NPOC Area | Name | NPOC Area | Name | NPOC Area | Name | NPOC Area | Name | NPOC Area | Name | NPOC Area |  | Other samples | Area | Corrected DF TOC (mgC/L)
MD1_T4_DF5 | 2369 | MD1_T5_DF5 | 2287 | MD1_T6_DF5 | 29603 | MD1_T7_DF5 | 4056 | MD1_T8_DF5 | 4420 | MD1_T9_DF5 | 823 | MD1_T10_DF5 | 1257 | MD1_T11_DF5 | 2484 | MD1_T12_DF5 | 1319 |  | CTRL_SSWFFILT_DF5 | 2777 | 11.6831
MD1_T4_DF5 | 2396 | MD1_T5_DF5 | 2435 | MD1_T6_DF5 | 16326 | MD1_T7_DF5 | 4226 | MD1_T8_DF5 | 4707 | MD1_T9_DF5 | 865 | MD1_T10_DF5 | 1297 | MD1_T11_DF5 | 2631 | MD1_T12_DF5 | 1353 |  | CTRL_SSWFFILT_DF5 | 3035 | 12.9065
MD1_T4_DF5 | 2363 | MD1_T5_DF5 | 2386 | MD1_T6_DF5 | 18625 | MD1_T7_DF5 | 4291 | MD1_T8_DF5 | 4734 | MD1_T9_DF5 | 844 | MD1_T10_DF5 | 1282 | MD1_T11_DF5 | 2644 | MD1_T12_DF5 | 1358 |  | CTRL_SSWFFILT_DF5 | 2979 | 12.641
MD2_T4_DF5 | 2517 | MD2_T5_DF5 | 2775 | MD2_T6_DF5 | 3295 | MD2_T7_DF5 | 4386 | MD2_T8_DF5 | 3864 | MD2_T9_DF5 | 1655 | MD2_T10_DF5 | 1252 | MD2_T11_DF5 | 3077 | MD2_T12_DF5 | 1348 |  | OLD_SSW_DF5 | 7145 | 32.3947
MD2_T4_DF5 | 2650 | MD2_T5_DF5 | 2907 | MD2_T6_DF5 | 3365 | MD2_T7_DF5 | 4618 | MD2_T8_DF5 | 4119 | MD2_T9_DF5 | 1768 | MD2_T10_DF5 | 1337 | MD2_T11_DF5 | 3303 | MD2_T12_DF5 | 1321 |  | OLD_SSW_DF5 | 7409 | 33.6465
MD2_T4_DF5 | 2603 | MD2_T5_DF5 | 2958 | MD2_T6_DF5 | 3279 | MD2_T7_DF5 | 4592 | MD2_T8_DF5 | 4111 | MD2_T9_DF5 | 1757 | MD2_T10_DF5 | 1338 | MD2_T11_DF5 | 3294 | MD2_T12_DF5 | 1340 |  | OLD_SSW_DF5 | 7544 | 34.2866
MD3_T4_DF5 | 2442 | MD3_T5_DF5 | 3251 | MD3_T6_DF5 | 3379 | MD3_T7_DF5 | 795 | MD3_T8_DF5 | 3661 | MD3_T9_DF5 | 1444 | MD3_T10_DF5 | 1044 | MD3_T11_DF5 | 2941 | MD3_T12_DF5 | 1023
MD3_T4_DF5 | 2544 | MD3_T5_DF5 | 3479 | MD3_T6_DF5 | 3573 | MD3_T7_DF5 | 740 | MD3_T8_DF5 | 3985 | MD3_T9_DF5 | 1501 | MD3_T10_DF5 | 1069 | MD3_T11_DF5 | 3134 | MD3_T12_DF5 | 1028 |  | Summary other samples | TOC (mgC/L) | Stdev (mgC/L)
MD3_T4_DF5 | 2536 | MD3_T5_DF5 | 3449 | MD3_T6_DF5 | 3563 | MD3_T7_DF5 | 748 | MD3_T8_DF5 | 3902 | MD3_T9_DF5 | 1527 | MD3_T10_DF5 | 1094 | MD3_T11_DF5 | 3135 | MD3_T12_DF5 | 1004 |  | CTRL_SSWFFILT | 12.4102 | 0.64349
NND1_T4_DF5 | 2433 | NND1_T5_DF5 | 3358 | NND1_T6_DF5 | 3508 | NND1_T7_DF5 | 1072 | NND1_T8_DF5 | 3813 | NND1_T9_DF5 | 2860 | NND1_T10_DF5 | 3258 | NND1_T11_DF5 | 3078 | NND1_T12_DF5 | 953 |  | OLD_SSW | 33.4426 | 0.9623
NND1_T4_DF5 | 2478 | NND1_T5_DF5 | 3521 | NND1_T6_DF5 | 3677 | NND1_T7_DF5 | 1039 | NND1_T8_DF5 | 4062 | NND1_T9_DF5 | 3059 | NND1_T10_DF5 | 3493 | NND1_T11_DF5 | 3340 | NND1_T12_DF5 | 997
NND1_T4_DF5 | 2483 | NND1_T5_DF5 | 3584 | NND1_T6_DF5 | 3670 | NND1_T7_DF5 | 1119 | NND1_T8_DF5 | 3957 | NND1_T9_DF5 | 3025 | NND1_T10_DF5 | 3452 | NND1_T11_DF5 | 3305 | NND1_T12_DF5 | 926
NND2_T4_DF5 | 2561 | NND2_T5_DF5 | 9655 | NND2_T6_DF5 | 2720 | NND2_T7_DF5 | 1053 | NND2_T8_DF5 | 2766 | NND2_T9_DF5 | 2996 | NND2_T10_DF5 | 3437 | NND2_T11_DF5 | 2386 | NND2_T12_DF5 | 2261
NND2_T4_DF5 | 2647 | NND2_T5_DF5 | 10063 | NND2_T6_DF5 | 2841 | NND2_T7_DF5 | 992 | NND2_T8_DF5 | 3017 | NND2_T9_DF5 | 3195 | NND2_T10_DF5 | 3687 | NND2_T11_DF5 | 2492 | NND2_T12_DF5 | 2405
NND2_T4_DF5 | 2647 | NND2_T5_DF5 | 10363 | NND2_T6_DF5 | 2821 | NND2_T7_DF5 | 1043 | NND2_T8_DF5 | 2925 | NND2_T9_DF5 | 3160 | NND2_T10_DF5 | 3678 | NND2_T11_DF5 | 2483 | NND2_T12_DF5 | 2302
NND3_T4_DF5 | 2357 | NND3_T5_DF5 | 2162 | NND3_T6_DF5 | 3057 | NND3_T7_DF5 | 961 | NND3_T8_DF5 | 3350 | NND3_T9_DF5 | 2158 | NND3_T10_DF5 | 956 | NND3_T11_DF5 | 2045 | NND3_T12_DF5 | 837
NND3_T4_DF5 | 2464 | NND3_T5_DF5 | 2226 | NND3_T6_DF5 | 3166 | NND3_T7_DF5 | 892 | NND3_T8_DF5 | 3584 | NND3_T9_DF5 | 2317 | NND3_T10_DF5 | 950 | NND3_T11_DF5 | 2186 | NND3_T12_DF5 | 854
NND3_T4_DF5 | 2436 | NND3_T5_DF5 | 2195 | NND3_T6_DF5 | 3148 | NND3_T7_DF5 | 890 | NND3_T8_DF5 | 3537 | NND3_T9_DF5 | 2247 | NND3_T10_DF5 | 941 | NND3_T11_DF5 | 2173 | NND3_T12_DF5 | 931
Only D1_T4_DF5 | 2638 | OnlyD1_T5_DF5 | 4238 | OD1_T6_DF5 | 5461 | OD1_T7_DF5 | 5551 | OnlyD1_T8_DF5 | 3092 | OnlyD1_T9_DF5 | 2159 | OD1_T10_DF5 | 2968 | OD1_T11_DF5 | 3289 | OD1_T12_DF5 | 652
Only D1_T4_DF5 | 2804 | OnlyD1_T5_DF5 | 4444 | OD1_T6_DF5 | 5804 | OD1_T7_DF5 | 5839 | OnlyD1_T8_DF5 | 3201 | OnlyD1_T9_DF5 | 2451 | OD1_T10_DF5 | 3143 | OD1_T11_DF5 | 3567 | OD1_T12_DF5 | 657
Only D1_T4_DF5 | 2819 | OnlyD1_T5_DF5 | 4454 | OD1_T6_DF5 | 5859 | OD1_T7_DF5 | 5841 | OnlyD1_T8_DF5 | 3165 | OnlyD1_T9_DF5 | 2284 | OD1_T10_DF5 | 3145 | OD1_T11_DF5 | 3518 | OD1_T12_DF5 | 627
Only D2_T4_DF5 | 2484 | OnlyD2_T5_DF5 | 4242 | OD2_T6_DF5 | 3327 | OD2_T7_DF5 | 991 | OnlyD2_T8_DF5 | 4126 | OnlyD2_T9_DF5 | 2641 | OD2_T10_DF5 | 3230 | OD2_T11_DF5 | 3243 | OD2_T12_DF5 | 631
Only D2_T4_DF5 | 2604 | OnlyD2_T5_DF5 | 4442 | OD2_T6_DF5 | 3523 | OD2_T7_DF5 | 872 | OnlyD2_T8_DF5 | 4431 | OnlyD2_T9_DF5 | 2815 | OD2_T10_DF5 | 3447 | OD2_T11_DF5 | 3471 | OD2_T12_DF5 | 598
Only D2_T4_DF5 | 2652 | OnlyD2_T5_DF5 | 4444 | OD2_T6_DF5 | 3485 | OD2_T7_DF5 | 864 | OnlyD2_T8_DF5 | 4408 | OnlyD2_T9_DF5 | 2792 | OD2_T10_DF5 | 3467 | OD2_T11_DF5 | 3427 | OD2_T12_DF5 | 638
Only D3_T4_DF5 | 2734 | OnlyD3_T5_DF5 | 5299 | OD3_T6_DF5 | 3959 | OD3_T7_DF5 | 6229 | OnlyD3_T8_DF5 | 3853 | OnlyD3_T9_DF5 | 2511 | OD3_T10_DF5 | 3523 | OD3_T11_DF5 | 3238 | OD3_T12_DF5 | 659
Only D3_T4_DF5 | 2918 | OnlyD3_T5_DF5 | 5613 | OD3_T6_DF5 | 4091 | OD3_T7_DF5 | 5925 | OnlyD3_T8_DF5 | 4226 | OnlyD3_T9_DF5 | 2683 | OD3_T10_DF5 | 3786 | OD3_T11_DF5 | 3468 | OD3_T12_DF5 | 27470
Only D3_T4_DF5 | 2886 | OnlyD3_T5_DF5 | 5655 | OD3_T6_DF5 | 4039 | OD3_T7_DF5 | 6477 | OnlyD3_T8_DF5 | 4136 | OnlyD3_T9_DF5 | 2629 | OD3_T10_DF5 | 3748 | OD3_T11_DF5 | 3442 | OD3_T12_DF5 | 662
Only M1_T4_DF5 | 1961 | OnlyM1_T5_DF5 | 5510 | OM1_T6_DF5 | 2580 | OM1_T7_DF5 | 1413 | OnlyM1_T8_DF5 | 3205 | OnlyM1_T9_DF5 | 2538 | OM1_T10_DF5 | 2622 | OM1_T11_DF5 | 2420 | OM1_T12_DF5 | 750
Only M1_T4_DF5 | 2046 | OnlyM1_T5_DF5 | 5774 | OM1_T6_DF5 | 2690 | OM1_T7_DF5 | 1335 | OnlyM1_T8_DF5 | 3465 | OnlyM1_T9_DF5 | 2651 | OM1_T10_DF5 | 2794 | OM1_T11_DF5 | 2606 | OM1_T12_DF5 | 711
Only M1_T4_DF5 | 2024 | OnlyM1_T5_DF5 | 5789 | OM1_T6_DF5 | 2659 | OM1_T7_DF5 | 1354 | OnlyM1_T8_DF5 | 3474 | OnlyM1_T9_DF5 | 2594 | OM1_T10_DF5 | 2769 | OM1_T11_DF5 | 2614 | OM1_T12_DF5 | 719
Only M2_T4_DF5 | 8824 | OnlyM2_T5_DF5 | 10110 | OM2_T6_DF5 | 4107 | OM2_T7_DF5 | 3059 | OnlyM2_T8_DF5 | 5719 | OnlyM2_T9_DF5 | 4505 | OM2_T10_DF5 | 4413 | OM2_T11_DF5 | 4796 | OM2_T12_DF5 | 2655
Only M2_T4_DF5 | 9068 | OnlyM2_T5_DF5 | 10730 | OM2_T6_DF5 | 4328 | OM2_T7_DF5 | 2977 | OnlyM2_T8_DF5 | 6049 | OnlyM2_T9_DF5 | 4776 | OM2_T10_DF5 | 4702 | OM2_T11_DF5 | 5098 | OM2_T12_DF5 | 2676
Only M2_T4_DF5 | 9128 | OnlyM2_T5_DF5 | 10933 | OM2_T6_DF5 | 4322 | OM2_T7_DF5 | 2976 | OnlyM2_T8_DF5 | 6111 | OnlyM2_T9_DF5 | 4839 | OM2_T10_DF5 | 4687 | OM2_T11_DF5 | 5166 | OM2_T12_DF5 | 2798
Only M3_T4_DF5 | 2729 | OnlyM3_T5_DF5 | 5641 | OM3_T6_DF5 | 3343 | OM3_T7_DF5 | 2121 | OnlyM3_T8_DF5 | 4041 | OnlyM3_T9_DF5 | 2229 | OM3_T10_DF5 | 3172 | OM3_T11_DF5 | 2958 | OM3_T12_DF5 | 1167
Only M3_T4_DF5 | 2925 | OnlyM3_T5_DF5 | 5953 | OM3_T6_DF5 | 3422 | OM3_T7_DF5 | 2124 | OnlyM3_T8_DF5 | 4312 | OnlyM3_T9_DF5 | 2427 | OM3_T10_DF5 | 3337 | OM3_T11_DF5 | 3185 | OM3_T12_DF5 | 1217
Only M3_T4_DF5 | 2965 | OnlyM3_T5_DF5 | 6024 | OM3_T6_DF5 | 3488 | OM3_T7_DF5 | 2167 | OnlyM3_T8_DF5 | 4260 | OnlyM3_T9_DF5 | 2372 | OM3_T10_DF5 | 3332 | OM3_T11_DF5 | 3133 | OM3_T12_DF5 | 1187
Converted and corrected DF5
| Day 4 |  | Day 5 |  | Day 6 |  | Day 7 |  | Day 8 |  | Day 9 |  | Day 10 |  | Day 11 |  | Day 12
MD1_T4_DF5 | 9.7486 | MD1_T5_DF5 | 9.3597 | MD1_T6_DF5 | 138.8826 | MD1_T7_DF5 | 17.7477 | MD1_T8_DF5 | 19.4737 | MD1_T9_DF5 | 2.418 | MD1_T10_DF5 | 4.4758 | MD1_T11_DF5 | 10.2938 | MD1_T12_DF5 | 4.7698
MD1_T4_DF5 | 9.8766 | MD1_T5_DF5 | 10.0615 | MD1_T6_DF5 | 75.9277 | MD1_T7_DF5 | 18.5538 | MD1_T8_DF5 | 20.8345 | MD1_T9_DF5 | 2.6171 | MD1_T10_DF5 | 4.6655 | MD1_T11_DF5 | 10.9909 | MD1_T12_DF5 | 4.931
MD1_T4_DF5 | 9.7201 | MD1_T5_DF5 | 9.8292 | MD1_T6_DF5 | 86.8288 | MD1_T7_DF5 | 18.862 | MD1_T8_DF5 | 20.9626 | MD1_T9_DF5 | 2.5175 | MD1_T10_DF5 | 4.5944 | MD1_T11_DF5 | 11.0525 | MD1_T12_DF5 | 4.9547
MD2_T4_DF5 | 10.4503 | MD2_T5_DF5 | 11.6737 | MD2_T6_DF5 | 14.1393 | MD2_T7_DF5 | 19.3125 | MD2_T8_DF5 | 16.8373 | MD2_T9_DF5 | 6.363 | MD2_T10_DF5 | 4.4521 | MD2_T11_DF5 | 13.1056 | MD2_T12_DF5 | 4.9073
MD2_T4_DF5 | 11.081 | MD2_T5_DF5 | 12.2996 | MD2_T6_DF5 | 14.4712 | MD2_T7_DF5 | 20.4125 | MD2_T8_DF5 | 18.0464 | MD2_T9_DF5 | 6.8988 | MD2_T10_DF5 | 4.8552 | MD2_T11_DF5 | 14.1773 | MD2_T12_DF5 | 4.7793
MD2_T4_DF5 | 10.8581 | MD2_T5_DF5 | 12.5414 | MD2_T6_DF5 | 14.0635 | MD2_T7_DF5 | 20.2892 | MD2_T8_DF5 | 18.0085 | MD2_T9_DF5 | 6.8467 | MD2_T10_DF5 | 4.8599 | MD2_T11_DF5 | 14.1346 | MD2_T12_DF5 | 4.8694
MD3_T4_DF5 | 10.0947 | MD3_T5_DF5 | 13.9307 | MD3_T6_DF5 | 14.5376 | MD3_T7_DF5 | 2.2852 | MD3_T8_DF5 | 15.8748 | MD3_T9_DF5 | 5.3625 | MD3_T10_DF5 | 3.4659 | MD3_T11_DF5 | 12.4608 | MD3_T12_DF5 | 3.3663
MD3_T4_DF5 | 10.5783 | MD3_T5_DF5 | 15.0118 | MD3_T6_DF5 | 15.4575 | MD3_T7_DF5 | 2.0244 | MD3_T8_DF5 | 17.4111 | MD3_T9_DF5 | 5.6328 | MD3_T10_DF5 | 3.5844 | MD3_T11_DF5 | 13.3759 | MD3_T12_DF5 | 3.39
MD3_T4_DF5 | 10.5404 | MD3_T5_DF5 | 14.8695 | MD3_T6_DF5 | 15.4101 | MD3_T7_DF5 | 2.0623 | MD3_T8_DF5 | 17.0175 | MD3_T9_DF5 | 5.7561 | MD3_T10_DF5 | 3.7029 | MD3_T11_DF5 | 13.3807 | MD3_T12_DF5 | 3.2762
NND1_T4_DF5 | 10.052 | NND1_T5_DF5 | 14.438 | NND1_T6_DF5 | 15.1493 | NND1_T7_DF5 | 3.5986 | NND1_T8_DF5 | 16.5955 | NND1_T9_DF5 | 12.0767 | NND1_T10_DF5 | 13.9639 | NND1_T11_DF5 | 13.1104 | NND1_T12_DF5 | 3.0344
NND1_T4_DF5 | 10.2654 | NND1_T5_DF5 | 15.2109 | NND1_T6_DF5 | 15.9506 | NND1_T7_DF5 | 3.4422 | NND1_T8_DF5 | 17.7762 | NND1_T9_DF5 | 13.0203 | NND1_T10_DF5 | 15.0782 | NND1_T11_DF5 | 14.3527 | NND1_T12_DF5 | 3.243
NND1_T4_DF5 | 10.2891 | NND1_T5_DF5 | 15.5097 | NND1_T6_DF5 | 15.9174 | NND1_T7_DF5 | 3.8215 | NND1_T8_DF5 | 17.2783 | NND1_T9_DF5 | 12.8591 | NND1_T10_DF5 | 14.8838 | NND1_T11_DF5 | 14.1867 | NND1_T12_DF5 | 2.9064
NND2_T4_DF5 | 10.6589 | NND2_T5_DF5 | 44.2962 | NND2_T6_DF5 | 11.4129 | NND2_T7_DF5 | 3.5085 | NND2_T8_DF5 | 11.631 | NND2_T9_DF5 | 12.7216 | NND2_T10_DF5 | 14.8126 | NND2_T11_DF5 | 9.8292 | NND2_T12_DF5 | 9.2365
NND2_T4_DF5 | 11.0667 | NND2_T5_DF5 | 46.2308 | NND2_T6_DF5 | 11.9866 | NND2_T7_DF5 | 3.2193 | NND2_T8_DF5 | 12.8211 | NND2_T9_DF5 | 13.6652 | NND2_T10_DF5 | 15.998 | NND2_T11_DF5 | 10.3318 | NND2_T12_DF5 | 9.9192
NND2_T4_DF5 | 11.0667 | NND2_T5_DF5 | 47.6533 | NND2_T6_DF5 | 11.8918 | NND2_T7_DF5 | 3.4611 | NND2_T8_DF5 | 12.3849 | NND2_T9_DF5 | 13.4992 | NND2_T10_DF5 | 15.9554 | NND2_T11_DF5 | 10.2891 | NND2_T12_DF5 | 9.4309
NND3_T4_DF5 | 9.6917 | NND3_T5_DF5 | 8.767 | NND3_T6_DF5 | 13.0108 | NND3_T7_DF5 | 3.0723 | NND3_T8_DF5 | 14.4001 | NND3_T9_DF5 | 8.7481 | NND3_T10_DF5 | 3.0486 | NND3_T11_DF5 | 8.2123 | NND3_T12_DF5 | 2.4843
NND3_T4_DF5 | 10.199 | NND3_T5_DF5 | 9.0705 | NND3_T6_DF5 | 13.5276 | NND3_T7_DF5 | 2.7451 | NND3_T8_DF5 | 15.5097 | NND3_T9_DF5 | 9.502 | NND3_T10_DF5 | 3.0202 | NND3_T11_DF5 | 8.8808 | NND3_T12_DF5 | 2.565
NND3_T4_DF5 | 10.0662 | NND3_T5_DF5 | 8.9235 | NND3_T6_DF5 | 13.4423 | NND3_T7_DF5 | 2.7357 | NND3_T8_DF5 | 15.2868 | NND3_T9_DF5 | 9.1701 | NND3_T10_DF5 | 2.9775 | NND3_T11_DF5 | 8.8192 | NND3_T12_DF5 | 2.9301
Only D1_T4_DF5 | 11.0241 | OnlyD1_T5_DF5 | 18.6107 | OD1_T6_DF5 | 24.4097 | OD1_T7_DF5 | 24.8365 | OnlyD1_T8_DF5 | 13.1768 | OnlyD1_T9_DF5 | 8.7528 | OD1_T10_DF5 | 12.5888 | OD1_T11_DF5 | 14.1109 | OD1_T12_DF5 | 1.6071
Only D1_T4_DF5 | 11.8112 | OnlyD1_T5_DF5 | 19.5875 | OD1_T6_DF5 | 26.0361 | OD1_T7_DF5 | 26.2021 | OnlyD1_T8_DF5 | 13.6936 | OnlyD1_T9_DF5 | 10.1374 | OD1_T10_DF5 | 13.4186 | OD1_T11_DF5 | 15.429 | OD1_T12_DF5 | 1.6308
Only D1_T4_DF5 | 11.8823 | OnlyD1_T5_DF5 | 19.6349 | OD1_T6_DF5 | 26.2969 | OD1_T7_DF5 | 26.2116 | OnlyD1_T8_DF5 | 13.5229 | OnlyD1_T9_DF5 | 9.3455 | OD1_T10_DF5 | 13.4281 | OD1_T11_DF5 | 15.1967 | OD1_T12_DF5 | 1.4886
Only D2_T4_DF5 | 10.2938 | OnlyD2_T5_DF5 | 18.6297 | OD2_T6_DF5 | 14.291 | OD2_T7_DF5 | 3.2146 | OnlyD2_T8_DF5 | 18.0796 | OnlyD2_T9_DF5 | 11.0383 | OD2_T10_DF5 | 13.8311 | OD2_T11_DF5 | 13.8928 | OD2_T12_DF5 | 1.5076
Only D2_T4_DF5 | 10.8628 | OnlyD2_T5_DF5 | 19.578 | OD2_T6_DF5 | 15.2204 | OD2_T7_DF5 | 2.6503 | OnlyD2_T8_DF5 | 19.5258 | OnlyD2_T9_DF5 | 11.8633 | OD2_T10_DF5 | 14.86 | OD2_T11_DF5 | 14.9738 | OD2_T12_DF5 | 1.3511
Only D2_T4_DF5 | 11.0904 | OnlyD2_T5_DF5 | 19.5875 | OD2_T6_DF5 | 15.0402 | OD2_T7_DF5 | 2.6124 | OnlyD2_T8_DF5 | 19.4168 | OnlyD2_T9_DF5 | 11.7543 | OD2_T10_DF5 | 14.9549 | OD2_T11_DF5 | 14.7652 | OD2_T12_DF5 | 1.5408
Only D3_T4_DF5 | 11.4793 | OnlyD3_T5_DF5 | 23.6416 | OD3_T6_DF5 | 17.2878 | OD3_T7_DF5 | 28.0513 | OnlyD3_T8_DF5 | 16.7852 | OnlyD3_T9_DF5 | 10.4219 | OD3_T10_DF5 | 15.2204 | OD3_T11_DF5 | 13.869 | OD3_T12_DF5 | 1.6403
Only D3_T4_DF5 | 12.3517 | OnlyD3_T5_DF5 | 25.1305 | OD3_T6_DF5 | 17.9137 | OD3_T7_DF5 | 26.6099 | OnlyD3_T8_DF5 | 18.5538 | OnlyD3_T9_DF5 | 11.2374 | OD3_T10_DF5 | 16.4675 | OD3_T11_DF5 | 14.9596 | OD3_T12_DF5 | 1.6474
Only D3_T4_DF5 | 12.2 | OnlyD3_T5_DF5 | 25.3296 | OD3_T6_DF5 | 17.6671 | OD3_T7_DF5 | 29.2272 | OnlyD3_T8_DF5 | 18.127 | OnlyD3_T9_DF5 | 10.9814 | OD3_T10_DF5 | 16.2873 | OD3_T11_DF5 | 14.8363 | OD3_T12_DF5 | 1.6546
Only M1_T4_DF5 | 7.814 | OnlyM1_T5_DF5 | 24.6421 | OM1_T6_DF5 | 10.749 | OM1_T7_DF5 | 5.2155 | OnlyM1_T8_DF5 | 13.7126 | OnlyM1_T9_DF5 | 10.5499 | OM1_T10_DF5 | 10.9482 | OM1_T11_DF5 | 9.9904 | OM1_T12_DF5 | 2.0718
Only M1_T4_DF5 | 8.217 | OnlyM1_T5_DF5 | 25.8939 | OM1_T6_DF5 | 11.2706 | OM1_T7_DF5 | 4.8457 | OnlyM1_T8_DF5 | 14.9454 | OnlyM1_T9_DF5 | 11.0857 | OM1_T10_DF5 | 11.7638 | OM1_T11_DF5 | 10.8723 | OM1_T12_DF5 | 1.8869
Only M1_T4_DF5 | 8.1127 | OnlyM1_T5_DF5 | 25.965 | OM1_T6_DF5 | 11.1236 | OM1_T7_DF5 | 4.9358 | OnlyM1_T8_DF5 | 14.9881 | OnlyM1_T9_DF5 | 10.8154 | OM1_T10_DF5 | 11.6452 | OM1_T11_DF5 | 10.9103 | OM1_T12_DF5 | 1.9248
Only M2_T4_DF5 | 40.3559 | OnlyM2_T5_DF5 | 46.4537 | OM2_T6_DF5 | 17.9895 | OM2_T7_DF5 | 13.0203 | OnlyM2_T8_DF5 | 25.6331 | OnlyM2_T9_DF5 | 19.8767 | OM2_T10_DF5 | 19.4405 | OM2_T11_DF5 | 21.2565 | OM2_T12_DF5 | 11.1047
Only M2_T4_DF5 | 41.5129 | OnlyM2_T5_DF5 | 49.3935 | OM2_T6_DF5 | 19.0374 | OM2_T7_DF5 | 12.6315 | OnlyM2_T8_DF5 | 27.1978 | OnlyM2_T9_DF5 | 21.1617 | OM2_T10_DF5 | 20.8108 | OM2_T11_DF5 | 22.6885 | OM2_T12_DF5 | 11.2042
Only M2_T4_DF5 | 41.7974 | OnlyM2_T5_DF5 | 50.356 | OM2_T6_DF5 | 19.009 | OM2_T7_DF5 | 12.6267 | OnlyM2_T8_DF5 | 27.4918 | OnlyM2_T9_DF5 | 21.4604 | OM2_T10_DF5 | 20.7397 | OM2_T11_DF5 | 23.0109 | OM2_T12_DF5 | 11.7827
Only M3_T4_DF5 | 11.4555 | OnlyM3_T5_DF5 | 25.2632 | OM3_T6_DF5 | 14.3669 | OM3_T7_DF5 | 8.5726 | OnlyM3_T8_DF5 | 17.6766 | OnlyM3_T9_DF5 | 9.0847 | OM3_T10_DF5 | 13.5561 | OM3_T11_DF5 | 12.5414 | OM3_T12_DF5 | 4.0491
Only M3_T4_DF5 | 12.3849 | OnlyM3_T5_DF5 | 26.7426 | OM3_T6_DF5 | 14.7415 | OM3_T7_DF5 | 8.5868 | OnlyM3_T8_DF5 | 18.9616 | OnlyM3_T9_DF5 | 10.0236 | OM3_T10_DF5 | 14.3385 | OM3_T11_DF5 | 13.6177 | OM3_T12_DF5 | 4.2862
Only M3_T4_DF5 | 12.5746 | OnlyM3_T5_DF5 | 27.0793 | OM3_T6_DF5 | 15.0545 | OM3_T7_DF5 | 8.7907 | OnlyM3_T8_DF5 | 18.715 | OnlyM3_T9_DF5 | 9.7628 | OM3_T10_DF5 | 14.3148 | OM3_T11_DF5 | 13.3712 | OM3_T12_DF5 | 4.1439
Summary
Sample | Day 4 | Day 5 | Day 6 | Day 7 | Day 8 | Day 9 | Day 10 | Day 11 | Day 12
MD1 | 9.7486 | 9.3597 | 138.8826 | 17.7477 | 19.4737 | 2.418 | 4.4758 | 10.2938 | 4.7698
MD1 | 9.8766 | 10.0615 | 75.9277 | 18.5538 | 20.8345 | 2.6171 | 4.6655 | 10.9909 | 4.931
MD1 | 9.7201 | 9.8292 | 86.8288 | 18.862 | 20.9626 | 2.5175 | 4.5944 | 11.0525 | 4.9547
MD2 | 10.4503 | 11.6737 | 14.1393 | 19.3125 | 16.8373 | 6.363 | 4.4521 | 13.1056 | 4.9073
MD2 | 11.081 | 12.2996 | 14.4712 | 20.4125 | 18.0464 | 6.8988 | 4.8552 | 14.1773 | 4.7793
MD2 | 10.8581 | 12.5414 | 14.0635 | 20.2892 | 18.0085 | 6.8467 | 4.8599 | 14.1346 | 4.8694
MD3 | 10.0947 | 13.9307 | 14.5376 | 2.2852 | 15.8748 | 5.3625 | 3.4659 | 12.4608 | 3.3663
MD3 | 10.5783 | 15.0118 | 15.4575 | 2.0244 | 17.4111 | 5.6328 | 3.5844 | 13.3759 | 3.39
MD3 | 10.5404 | 14.8695 | 15.4101 | 2.0623 | 17.0175 | 5.7561 | 3.7029 | 13.3807 | 3.2762
NND1 | 10.052 | 14.438 | 15.1493 | 3.5986 | 16.5955 | 12.0767 | 13.9639 | 13.1104 | 3.0344
NND1 | 10.2654 | 15.2109 | 15.9506 | 3.4422 | 17.7762 | 13.0203 | 15.0782 | 14.3527 | 3.243
NND1 | 10.2891 | 15.5097 | 15.9174 | 3.8215 | 17.2783 | 12.8591 | 14.8838 | 14.1867 | 2.9064
NND2 | 10.6589 | 44.2962 | 11.4129 | 3.5085 | 11.631 | 12.7216 | 14.8126 | 9.8292 | 9.2365
NND2 | 11.0667 | 46.2308 | 11.9866 | 3.2193 | 12.8211 | 13.6652 | 15.998 | 10.3318 | 9.9192
NND2 | 11.0667 | 47.6533 | 11.8918 | 3.4611 | 12.3849 | 13.4992 | 15.9554 | 10.2891 | 9.4309
NND3 | 9.6917 | 8.767 | 13.0108 | 3.0723 | 14.4001 | 8.7481 | 3.0486 | 8.2123 | 2.4843
NND3 | 10.199 | 9.0705 | 13.5276 | 2.7451 | 15.5097 | 9.502 | 3.0202 | 8.8808 | 2.565
NND3 | 10.0662 | 8.9235 | 13.4423 | 2.7357 | 15.2868 | 9.1701 | 2.9775 | 8.8192 | 2.9301
Only D1 | 11.0241 | 18.6107 | 24.4097 | 24.8365 | 13.1768 | 8.7528 | 12.5888 | 14.1109 | 1.6071
Only D1 | 11.8112 | 19.5875 | 26.0361 | 26.2021 | 13.6936 | 10.1374 | 13.4186 | 15.429 | 1.6308
Only D1 | 11.8823 | 19.6349 | 26.2969 | 26.2116 | 13.5229 | 9.3455 | 13.4281 | 15.1967 | 1.4886
Only D2 | 10.2938 | 18.6297 | 14.291 | 3.2146 | 18.0796 | 11.0383 | 13.8311 | 13.8928 | 1.5076
Only D2 | 10.8628 | 19.578 | 15.2204 | 2.6503 | 19.5258 | 11.8633 | 14.86 | 14.9738 | 1.3511
Only D2 | 11.0904 | 19.5875 | 15.0402 | 2.6124 | 19.4168 | 11.7543 | 14.9549 | 14.7652 | 1.5408
Only D3 | 11.4793 | 23.6416 | 17.2878 | 28.0513 | 16.7852 | 10.4219 | 15.2204 | 13.869 | 1.6403
Only D3 | 12.3517 | 25.1305 | 17.9137 | 26.6099 | 18.5538 | 11.2374 | 16.4675 | 14.9596 | 1.6474
Only D3 | 12.2 | 25.3296 | 17.6671 | 29.2272 | 18.127 | 10.9814 | 16.2873 | 14.8363 | 1.6546
Only M1 | 7.814 | 24.6421 | 10.749 | 5.2155 | 13.7126 | 10.5499 | 10.9482 | 9.9904 | 2.0718
Only M1 | 8.217 | 25.8939 | 11.2706 | 4.8457 | 14.9454 | 11.0857 | 11.7638 | 10.8723 | 1.8869
Only M1 | 8.1127 | 25.965 | 11.1236 | 4.9358 | 14.9881 | 10.8154 | 11.6452 | 10.9103 | 1.9248
Only M2 | 40.3559 | 46.4537 | 17.9895 | 13.0203 | 25.6331 | 19.8767 | 19.4405 | 21.2565 | 11.1047
Only M2 | 41.5129 | 49.3935 | 19.0374 | 12.6315 | 27.1978 | 21.1617 | 20.8108 | 22.6885 | 11.2042
Only M2 | 41.7974 | 50.356 | 19.009 | 12.6267 | 27.4918 | 21.4604 | 20.7397 | 23.0109 | 11.7827
Only M3 | 11.4555 | 25.2632 | 14.3669 | 8.5726 | 17.6766 | 9.0847 | 13.5561 | 12.5414 | 4.0491
Only M3 | 12.3849 | 26.7426 | 14.7415 | 8.5868 | 18.9616 | 10.0236 | 14.3385 | 13.6177 | 4.2862
Only M3 | 12.5746 | 27.0793 | 15.0545 | 8.7907 | 18.715 | 9.7628 | 14.3148 | 13.3712 | 4.1439
Summary - Average | Day 4 | Day 5 | Day 6 | Day 7 | Day 8 | Day 9 | Day 10 | Day 11 | Day 12
Sample | TOC (mgC/L) | TOC (mgC/L) | TOC (mgC/L) | TOC (mgC/L) | TOC (mgC/L) | TOC (mgC/L) | TOC (mgC/L) | TOC (mgC/L) | TOC (mgC/L)
MD1 | 9.7817 | 9.7501 | 100.5464 | 18.3878 | 20.4236 | 2.5175 | 4.5786 | 10.7791 | 4.8852
MD2 | 10.7965 | 12.1715 | 14.2247 | 20.0047 | 17.6308 | 6.7028 | 4.7224 | 13.8058 | 4.852
MD3 | 10.4045 | 14.604 | 15.1351 | 2.124 | 16.7678 | 5.5838 | 3.5844 | 13.0724 | 3.3442
NND1 | 10.2022 | 15.0529 | 15.6725 | 3.6208 | 17.2166 | 12.652 | 14.6419 | 13.8833 | 3.0612
NND2 | 10.9308 | 46.0601 | 11.7638 | 3.3963 | 12.279 | 13.2953 | 15.5887 | 10.15 | 9.5289
NND3 | 9.9856 | 8.9203 | 13.3269 | 2.851 | 15.0655 | 9.14 | 3.0154 | 8.6374 | 2.6598
Only D1 | 11.5725 | 19.2777 | 25.5809 | 25.75 | 13.4644 | 9.4119 | 13.1452 | 14.9122 | 1.5755
Only D2 | 10.749 | 19.265 | 14.8506 | 2.8257 | 19.0074 | 11.552 | 14.5487 | 14.5439 | 1.4665
Only D3 | 12.0103 | 24.7006 | 17.6228 | 27.9628 | 17.822 | 10.8802 | 15.9917 | 14.555 | 1.6474
Only M1 | 8.0479 | 25.5003 | 11.0478 | 4.999 | 14.5487 | 10.817 | 11.4524 | 10.591 | 1.9612
Only M2 | 41.222 | 48.7344 | 18.6787 | 12.7595 | 26.7742 | 20.8329 | 20.3303 | 22.3187 | 11.3639
Only M3 | 12.1383 | 26.3617 | 14.721 | 8.6501 | 18.4511 | 9.6237 | 14.0698 | 13.1768 | 4.1597
Summary - Stdev | Day 4 | Day 5 | Day 6 | Day 7 | Day 8 | Day 9 | Day 10 | Day 11 | Day 12
Sample | Stdev (mgC/L) | Stdev (mgC/L) | Stdev (mgC/L) | Stdev (mgC/L) | Stdev (mgC/L) | Stdev (mgC/L) | Stdev (mgC/L) | Stdev (mgC/L) | Stdev (mgC/L)
MD1 | 0.083351 | 0.35749 | 33.6446 | 0.57538 | 0.82513 | 0.099575 | 0.095816 | 0.42135 | 0.10062
MD2 | 0.31981 | 0.4478 | 0.21688 | 0.60269 | 0.6874 | 0.29544 | 0.23408 | 0.60675 | 0.065759
MD3 | 0.26895 | 0.58743 | 0.51795 | 0.1409 | 0.79801 | 0.2013 | 0.11854 | 0.52973 | 0.06004
NND1 | 0.13057 | 0.55301 | 0.45338 | 0.19063 | 0.59274 | 0.50472 | 0.5952 | 0.67447 | 0.16993
NND2 | 0.23543 | 1.685 | 0.30755 | 0.15513 | 0.6021 | 0.50375 | 0.67242 | 0.27868 | 0.35179
NND3 | 0.26311 | 0.15176 | 0.27707 | 0.19169 | 0.58694 | 0.37786 | 0.035799 | 0.36949 | 0.23751
Only D1 | 0.4763 | 0.57812 | 1.0226 | 0.79118 | 0.26334 | 0.69466 | 0.48184 | 0.70364 | 0.076211
Only D2 | 0.41031 | 0.55028 | 0.49286 | 0.33726 | 0.80533 | 0.44819 | 0.62324 | 0.57351 | 0.10129
Only D3 | 0.46613 | 0.92248 | 0.31529 | 1.3109 | 0.92293 | 0.41709 | 0.67402 | 0.59725 | 0.0071125
Only M1 | 0.20919 | 0.74411 | 0.26894 | 0.19286 | 0.72441 | 0.26791 | 0.44065 | 0.52049 | 0.097675
Only M2 | 0.76347 | 2.033 | 0.59696 | 0.22586 | 0.99914 | 0.84148 | 0.77145 | 0.93385 | 0.36613
Only M3 | 0.59888 | 0.96609 | 0.34423 | 0.12203 | 0.68195 | 0.48463 | 0.44502 | 0.5639 | 0.11933
Final Summary
| Day 4 | Day 4 | Day 5 | Day 5 | Day 6 | Day 6 | Day 7 | Day 7 | Day 8 | Day 8 | Day 9 | Day 9 | Day 10 | Day 10 | Day 11 | Day 11 | Day 12 | Day 12
Sample | TOC (mgC/L) | Stdev (mgC/L) | TOC (mgC/L) | Stdev (mgC/L) | TOC (mgC/L) | Stdev (mgC/L) | TOC (mgC/L) | Stdev (mgC/L) | TOC (mgC/L) | Stdev (mgC/L) | TOC (mgC/L) | Stdev (mgC/L) | TOC (mgC/L) | Stdev (mgC/L) | TOC (mgC/L) | Stdev (mgC/L) | TOC (mgC/L) | Stdev (mgC/L)
MD1 | 9.7817 | 0.083351 | 9.7501 | 0.35749 | 100.5464 | 33.6446 | 18.3878 | 0.57538 | 20.4236 | 0.82513 | 2.5175 | 0.099575 | 4.5786 | 0.095816 | 10.7791 | 0.42135 | 4.8852 | 0.10062
MD2 | 10.7965 | 0.31981 | 12.1715 | 0.4478 | 14.2247 | 0.21688 | 20.0047 | 0.60269 | 17.6308 | 0.6874 | 6.7028 | 0.29544 | 4.7224 | 0.23408 | 13.8058 | 0.60675 | 4.852 | 0.065759
MD3 | 10.4045 | 0.26895 | 14.604 | 0.58743 | 15.1351 | 0.51795 | 2.124 | 0.1409 | 16.7678 | 0.79801 | 5.5838 | 0.2013 | 3.5844 | 0.11854 | 13.0724 | 0.52973 | 3.3442 | 0.06004
NND1 | 10.2022 | 0.13057 | 15.0529 | 0.55301 | 15.6725 | 0.45338 | 3.6208 | 0.19063 | 17.2166 | 0.59274 | 12.652 | 0.50472 | 14.6419 | 0.5952 | 13.8833 | 0.67447 | 3.0612 | 0.16993
NND2 | 10.9308 | 0.23543 | 46.0601 | 1.685 | 11.7638 | 0.30755 | 3.3963 | 0.15513 | 12.279 | 0.6021 | 13.2953 | 0.50375 | 15.5887 | 0.67242 | 10.15 | 0.27868 | 9.5289 | 0.35179
NND3 | 9.9856 | 0.26311 | 8.9203 | 0.15176 | 13.3269 | 0.27707 | 2.851 | 0.19169 | 15.0655 | 0.58694 | 9.14 | 0.37786 | 3.0154 | 0.035799 | 8.6374 | 0.36949 | 2.6598 | 0.23751
Only D1 | 11.5725 | 0.4763 | 19.2777 | 0.57812 | 25.5809 | 1.0226 | 25.75 | 0.79118 | 13.4644 | 0.26334 | 9.4119 | 0.69466 | 13.1452 | 0.48184 | 14.9122 | 0.70364 | 1.5755 | 0.076211
Only D2 | 10.749 | 0.41031 | 19.265 | 0.55028 | 14.8506 | 0.49286 | 2.8257 | 0.33726 | 19.0074 | 0.80533 | 11.552 | 0.44819 | 14.5487 | 0.62324 | 14.5439 | 0.57351 | 1.4665 | 0.10129
Only D3 | 12.0103 | 0.46613 | 24.7006 | 0.92248 | 17.6228 | 0.31529 | 27.9628 | 1.3109 | 17.822 | 0.92293 | 10.8802 | 0.41709 | 15.9917 | 0.67402 | 14.555 | 0.59725 | 1.6474 | 0.0071125
Only M1 | 8.0479 | 0.20919 | 25.5003 | 0.74411 | 11.0478 | 0.26894 | 4.999 | 0.19286 | 14.5487 | 0.72441 | 10.817 | 0.26791 | 11.4524 | 0.44065 | 10.591 | 0.52049 | 1.9612 | 0.097675
Only M2 | 41.222 | 0.76347 | 48.7344 | 2.033 | 18.6787 | 0.59696 | 12.7595 | 0.22586 | 26.7742 | 0.99914 | 20.8329 | 0.84148 | 20.3303 | 0.77145 | 22.3187 | 0.93385 | 11.3639 | 0.36613
Only M3 | 12.1383 | 0.59888 | 26.3617 | 0.96609 | 14.721 | 0.34423 | 8.6501 | 0.12203 | 18.4511 | 0.68195 | 9.6237 | 0.48463 | 14.0698 | 0.44502 | 13.1768 | 0.5639 | 4.1597 | 0.11933

## Final Data (Day 1-12)
| Day 1 | Day 1 | Day 2 | Day 2 | Day 3 | Day 3 | Day 4 | Day 4 | Day 5 | Day 5 | Day 6 | Day 6 | Day 7 | Day 7 | Day 8 | Day 8 | Day 9 | Day 9 | Day 10 | Day 10 | Day 11 | Day 11 | Day 12 | Day 12 | Sample | TOC (mgC/L) | Stdev (mgC/L)
Sample | TOC (mgC/L) | Stdev (mgC/L) | TOC (mgC/L) | Stdev (mgC/L) | TOC (mgC/L) | Stdev (mgC/L) | TOC (mgC/L) | Stdev (mgC/L) | TOC (mgC/L) | Stdev (mgC/L) | TOC (mgC/L) | Stdev (mgC/L) | TOC (mgC/L) | Stdev (mgC/L) | TOC (mgC/L) | Stdev (mgC/L) | TOC (mgC/L) | Stdev (mgC/L) | TOC (mgC/L) | Stdev (mgC/L) | TOC (mgC/L) | Stdev (mgC/L) | TOC (mgC/L) | Stdev (mgC/L) | CTRL | 0.43753 | 0.019741
MD1 | 28.0039 | 0.5174 | 16.0518 | 0.15793 | 15.0924 | 0.34123 | 9.7817 | 0.083351 | 9.7501 | 0.35749 | 100.5464 | 33.6446 | 18.3878 | 0.57538 | 20.4236 | 0.82513 | 2.5175 | 0.099575 | 4.5786 | 0.095816 | 10.7791 | 0.42135 | 4.8852 | 0.10062 | Pump 1 | 5.2946 | 0.13713
MD2 | 28.772 | 0.57138 | 19.412 | 0.19418 | 15.2046 | 0.38159 | 10.7965 | 0.31981 | 12.1715 | 0.4478 | 14.2247 | 0.21688 | 20.0047 | 0.60269 | 17.6308 | 0.6874 | 6.7028 | 0.29544 | 4.7224 | 0.23408 | 13.8058 | 0.60675 | 4.852 | 0.065759 | Pump 2 | 0.95595 | 0.076064
MD3 | 27.3622 | 0.39445 | 18.9442 | 0.23192 | 9.4767 | 0.22141 | 10.4045 | 0.26895 | 14.604 | 0.58743 | 15.1351 | 0.51795 | 2.124 | 0.1409 | 16.7678 | 0.79801 | 5.5838 | 0.2013 | 3.5844 | 0.11854 | 13.0724 | 0.52973 | 3.3442 | 0.06004 | CTRL_SSWFFILT | 12.4102 | 0.64349
NND1 | 27.5329 | 0.081072 | 16.3157 | 0.35315 | 14.163 | 0.25077 | 10.2022 | 0.13057 | 15.0529 | 0.55301 | 15.6725 | 0.45338 | 3.6208 | 0.19063 | 17.2166 | 0.59274 | 12.652 | 0.50472 | 14.6419 | 0.5952 | 13.8833 | 0.67447 | 3.0612 | 0.16993 | OLD_SSW | 33.4426 | 0.9623
NND2 | 19.205 | 0.57377 | 17.4759 | 0.33463 | 14.9296 | 0.39348 | 10.9308 | 0.23543 | 46.0601 | 1.685 | 11.7638 | 0.30755 | 3.3963 | 0.15513 | 12.279 | 0.6021 | 13.2953 | 0.50375 | 15.5887 | 0.67242 | 10.15 | 0.27868 | 9.5289 | 0.35179
NND3 | 18.3041 | 0.43552 | 14.8 | 0.20833 | 15.1904 | 0.61078 | 9.9856 | 0.26311 | 8.9203 | 0.15176 | 13.3269 | 0.27707 | 2.851 | 0.19169 | 15.0655 | 0.58694 | 9.14 | 0.37786 | 3.0154 | 0.035799 | 8.6374 | 0.36949 | 2.6598 | 0.23751
Only D1 | 24.993 | 0.3939 | 18.8841 | 0.27016 | 15.1161 | 0.11508 | 11.5725 | 0.4763 | 19.2777 | 0.57812 | 25.5809 | 1.0226 | 25.75 | 0.79118 | 13.4644 | 0.26334 | 9.4119 | 0.69466 | 13.1452 | 0.48184 | 14.9122 | 0.70364 | 1.5755 | 0.076211
Only D2 | 19.9463 | 0.38446 | 16.4153 | 0.30067 | 14.4143 | 0.17563 | 10.749 | 0.41031 | 19.265 | 0.55028 | 14.8506 | 0.49286 | 2.8257 | 0.33726 | 19.0074 | 0.80533 | 11.552 | 0.44819 | 14.5487 | 0.62324 | 14.5439 | 0.57351 | 1.4665 | 0.10129
Only D3 | 23.5926 | 0.72549 | 19.216 | 0.35529 | 15.9949 | 0.23472 | 12.0103 | 0.46613 | 24.7006 | 0.92248 | 17.6228 | 0.31529 | 27.9628 | 1.3109 | 17.822 | 0.92293 | 10.8802 | 0.41709 | 15.9917 | 0.67402 | 14.555 | 0.59725 | 1.6474 | 0.0071125
Only M1 | 17.174 | 0.29872 | 15.0039 | 0.42443 | 11.838 | 0.11714 | 8.0479 | 0.20919 | 25.5003 | 0.74411 | 11.0478 | 0.26894 | 4.999 | 0.19286 | 14.5487 | 0.72441 | 10.817 | 0.26791 | 11.4524 | 0.44065 | 10.591 | 0.52049 | 1.9612 | 0.097675
Only M2 | 137.2847 | 1.0189 | 82.1709 | 1.3004 | 55.7109 | 0.37866 | 41.222 | 0.76347 | 48.7344 | 2.033 | 18.6787 | 0.59696 | 12.7595 | 0.22586 | 26.7742 | 0.99914 | 20.8329 | 0.84148 | 20.3303 | 0.77145 | 22.3187 | 0.93385 | 11.3639 | 0.36613
Only M3 | 21.8556 | 0.4657 | 18.2329 | 0.43381 | 15.2552 | 0.18766 | 12.1383 | 0.59888 | 26.3617 | 0.96609 | 14.721 | 0.34423 | 8.6501 | 0.12203 | 18.4511 | 0.68195 | 9.6237 | 0.48463 | 14.0698 | 0.44502 | 13.1768 | 0.5639 | 4.1597 | 0.11933
| TOC (mgC/L) | TOC (mgC/L) | TOC (mgC/L) | TOC (mgC/L) | TOC (mgC/L) | TOC (mgC/L) | TOC (mgC/L) | TOC (mgC/L) | TOC (mgC/L) | TOC (mgC/L) | TOC (mgC/L) | TOC (mgC/L)
Sample | Day 1 | Day 2 | Day 3 | Day 4 | Day 5 | Day 6 | Day 7 | Day 8 | Day 9 | Day 10 | Day 11 | Day 12
MD1 | 28.0039 | 16.0518 | 15.0924 | 9.7817 | 9.7501 | 100.5464 | 18.3878 | 20.4236 | 2.5175 | 4.5786 | 10.7791 | 4.8852
MD2 | 28.772 | 19.412 | 15.2046 | 10.7965 | 12.1715 | 14.2247 | 20.0047 | 17.6308 | 6.7028 | 4.7224 | 13.8058 | 4.852
MD3 | 27.3622 | 18.9442 | 9.4767 | 10.4045 | 14.604 | 15.1351 | 2.124 | 16.7678 | 5.5838 | 3.5844 | 13.0724 | 3.3442
NND1 | 27.5329 | 16.3157 | 14.163 | 10.2022 | 15.0529 | 15.6725 | 3.6208 | 17.2166 | 12.652 | 14.6419 | 13.8833 | 3.0612
NND2 | 19.205 | 17.4759 | 14.9296 | 10.9308 | 46.0601 | 11.7638 | 3.3963 | 12.279 | 13.2953 | 15.5887 | 10.15 | 9.5289
NND3 | 18.3041 | 14.8 | 15.1904 | 9.9856 | 8.9203 | 13.3269 | 2.851 | 15.0655 | 9.14 | 3.0154 | 8.6374 | 2.6598
Only D1 | 24.993 | 18.8841 | 15.1161 | 11.5725 | 19.2777 | 25.5809 | 25.75 | 13.4644 | 9.4119 | 13.1452 | 14.9122 | 1.5755
Only D2 | 19.9463 | 16.4153 | 14.4143 | 10.749 | 19.265 | 14.8506 | 2.8257 | 19.0074 | 11.552 | 14.5487 | 14.5439 | 1.4665
Only D3 | 23.5926 | 19.216 | 15.9949 | 12.0103 | 24.7006 | 17.6228 | 27.9628 | 17.822 | 10.8802 | 15.9917 | 14.555 | 1.6474
Only M1 | 17.174 | 15.0039 | 11.838 | 8.0479 | 25.5003 | 11.0478 | 4.999 | 14.5487 | 10.817 | 11.4524 | 10.591 | 1.9612
Only M2 | 137.2847 | 82.1709 | 55.7109 | 41.222 | 48.7344 | 18.6787 | 12.7595 | 26.7742 | 20.8329 | 20.3303 | 22.3187 | 11.3639
Only M3 | 21.8556 | 18.2329 | 15.2552 | 12.1383 | 26.3617 | 14.721 | 8.6501 | 18.4511 | 9.6237 | 14.0698 | 13.1768 | 4.1597
| Stdev (mgC/L) | Stdev (mgC/L) | Stdev (mgC/L) | Stdev (mgC/L) | Stdev (mgC/L) | Stdev (mgC/L) | Stdev (mgC/L) | Stdev (mgC/L) | Stdev (mgC/L) | Stdev (mgC/L) | Stdev (mgC/L) | Stdev (mgC/L)
Sample | Day 1 | Day 2 | Day 3 | Day 4 | Day 5 | Day 6 | Day 7 | Day 8 | Day 9 | Day 10 | Day 11 | Day 12
MD1 | 0.5174 | 0.15793 | 0.34123 | 0.083351 | 0.35749 | 33.6446 | 0.57538 | 0.82513 | 0.099575 | 0.095816 | 0.42135 | 0.10062
MD2 | 0.57138 | 0.19418 | 0.38159 | 0.31981 | 0.4478 | 0.21688 | 0.60269 | 0.6874 | 0.29544 | 0.23408 | 0.60675 | 0.065759
MD3 | 0.39445 | 0.23192 | 0.22141 | 0.26895 | 0.58743 | 0.51795 | 0.1409 | 0.79801 | 0.2013 | 0.11854 | 0.52973 | 0.06004
NND1 | 0.081072 | 0.35315 | 0.25077 | 0.13057 | 0.55301 | 0.45338 | 0.19063 | 0.59274 | 0.50472 | 0.5952 | 0.67447 | 0.16993
NND2 | 0.57377 | 0.33463 | 0.39348 | 0.23543 | 1.685 | 0.30755 | 0.15513 | 0.6021 | 0.50375 | 0.67242 | 0.27868 | 0.35179
NND3 | 0.43552 | 0.20833 | 0.61078 | 0.26311 | 0.15176 | 0.27707 | 0.19169 | 0.58694 | 0.37786 | 0.035799 | 0.36949 | 0.23751
Only D1 | 0.3939 | 0.27016 | 0.11508 | 0.4763 | 0.57812 | 1.0226 | 0.79118 | 0.26334 | 0.69466 | 0.48184 | 0.70364 | 0.076211
Only D2 | 0.38446 | 0.30067 | 0.17563 | 0.41031 | 0.55028 | 0.49286 | 0.33726 | 0.80533 | 0.44819 | 0.62324 | 0.57351 | 0.10129
Only D3 | 0.72549 | 0.35529 | 0.23472 | 0.46613 | 0.92248 | 0.31529 | 1.3109 | 0.92293 | 0.41709 | 0.67402 | 0.59725 | 0.0071125
Only M1 | 0.29872 | 0.42443 | 0.11714 | 0.20919 | 0.74411 | 0.26894 | 0.19286 | 0.72441 | 0.26791 | 0.44065 | 0.52049 | 0.097675
Only M2 | 1.0189 | 1.3004 | 0.37866 | 0.76347 | 2.033 | 0.59696 | 0.22586 | 0.99914 | 0.84148 | 0.77145 | 0.93385 | 0.36613
Only M3 | 0.4657 | 0.43381 | 0.18766 | 0.59888 | 0.96609 | 0.34423 | 0.12203 | 0.68195 | 0.48463 | 0.44502 | 0.5639 | 0.11933